## Sheet1
r (m) | e (m) | L (m) | Ac (m²) | RPM | Shear Pin (Pa) | Bearing Stress Pin (Pa) | P_input | width (m) | height (m) | pin_dia (m) | density | Fbox (N) | ¦RT0¦max | ¦P1¦max | ¦B0¦max | FOS | N_to | N_Bo | N_P1
0.1205 | 0.034708 | 0.50572 | 0.00065295 | 38.8742 | 1718899.641 | 34903.862 | 19.762 | 0.018075 | 0.054224 | 0.0065375 | 2660.8937 | 5.0903 | 13.3148 | 11.9063 | 13.8371 | 1.5 | 29.744 | 29.438 | 30.5607
0.07231 | 0.01943 | 0.34708 | 0.00041127 | 41.985 | 1886661.7491 | 53489.6168 | -36.1751 | 0.010833 | 0.032498 | 0.0062646 | 2655.4121 | 6.8274 | 13.5452 | 17.7895 | 15.0816 | 2.75 | 34.7161 | 34.0756 | 33.2608
0.13887 | 0.048281 | 0.60175 | 0.00035884 | 27.8092 | 1876863.6073 | 30716.9816 | -29.4596 | 0.013863 | 0.04159 | 0.0062697 | 2652.9063 | 1.3275 | 5.4066 | 5.0617 | 4.6233 | 1 | 33.1616 | 33.9823 | 33.7522
0.033029 | 0.012687 | 0.1561 | 0.00010938 | 30.4631 | 2148225.1093 | 126623.8911 | -4.9155 | 0.013693 | 0.041079 | 0.0058577 | 2611.7565 | 7.1403 | 0 | 0 | 0 | 0 | 0 | 0 | 0
0.077971 | 0.037199 | 0.26937 | 0.00058444 | 26.4066 | 3786044.2107 | 97440.2073 | -24.4577 | 0.015223 | 0.045668 | 0.0044134 | 2643.2046 | 8.7178 | 48.9666 | 63.6488 | 49.6717 | 2.75 | 19.993 | 19.9223 | 18.4711
0.037178 | 0.019492 | 0.15026 | 0.00086334 | 39.4435 | 4194589.2274 | 190098.953 | -5.5047 | 0.013984 | 0.041952 | 0.0043353 | 2688.4395 | 6.1218 | 0 | 0 | 0 | 0 | 0 | 0 | 0
0.10445 | 0.010368 | 0.58045 | 0.00043326 | 35.7212 | 1615034.8456 | 29604.8556 | -18.1855 | 0.011908 | 0.035723 | 0.0067737 | 2647.2711 | 6.5393 | 8.6934 | 8.3331 | 9.4735 | 3 | 38.3623 | 37.8464 | 38.6935
0.093895 | 0.033751 | 0.38664 | 0.00053916 | 28.7309 | 3264817.8586 | 62704.6779 | 32.3606 | 0.013247 | 0.039742 | 0.0047275 | 2651.9303 | 2.7083 | 4.9437 | 6.7801 | 6.3043 | 1.5 | 31.5676 | 30.1105 | 29.9679
0.069941 | 0.026693 | 0.23689 | 0.00013382 | 34.3077 | 1209502.3989 | 62712.8875 | 6.3774 | 0.017143 | 0.051428 | 0.0078196 | 2666.9231 | 6.2474 | 0 | 0 | 0 | 0 | 0 | 0 | 0
0.077323 | 0.019369 | 0.31512 | 0.00082784 | 25.6301 | 1364748.8308 | 50576.3993 | 10.0812 | 0.015373 | 0.046118 | 0.0074345 | 2641.8305 | 3.4077 | 10.0198 | 13.1251 | 10.9587 | 1 | 31.8003 | 31.3461 | 30.4115
0.05109 | 0.035081 | 0.27794 | 0.00013964 | 38.2207 | 1435107.6846 | 57967.5054 | -15.7645 | 0.015311 | 0.045934 | 0.007147 | 2669.3745 | 5.6059 | 32.4534 | 41.5303 | 34.0762 | 1.75 | 27.8045 | 27.5451 | 26.4842
0.086602 | 0.030254 | 0.32784 | 0.00094542 | 34.9456 | 4732479.1731 | 91144.2572 | 11.9636 | 0.016187 | 0.04856 | 0.0040196 | 2688.4305 | 6.8965 | 17.4293 | 22.9732 | 19.573 | 1 | 18.6155 | 17.9305 | 17.1044
0.16953 | 0.034438 | 1.0109 | 0.00022922 | 41.0149 | 1266330.8383 | 15089.8766 | -16.5445 | 0.013601 | 0.040803 | 0.0076686 | 2659.0142 | 5.138 | 29.9524 | 30.1786 | 24.4905 | 1.25 | 28.1858 | 29.2741 | 28.1751
0.085872 | 0.01031 | 0.33228 | 0.0003329 | 38.9822 | 2062621.3507 | 58767.8945 | -21.1765 | 0.014544 | 0.043633 | 0.006027 | 2667.4112 | 9.0957 | 20.7076 | 27.2 | 22.8983 | 3 | 30.7397 | 30.1472 | 29.2777
0.051915 | 0.033671 | 0.30893 | 0.0004061 | 43.745 | 1646786.0959 | 55736.8492 | 27.0497 | 0.011916 | 0.035749 | 0.0066566 | 2627.7387 | 2.0204 | 8.8534 | 11.6519 | 10.4465 | 2 | 35.8286 | 34.8739 | 34.3915
0.084275 | 0.033446 | 0.48021 | 0.00045629 | 27.5445 | 1475581.3268 | 34078.6712 | -6.3893 | 0.010904 | 0.032713 | 0.0070604 | 2608.5089 | 6.4764 | 7.1577 | 9.1292 | 8.4855 | 2 | 38.3107 | 37.3452 | 37.052
0.089874 | 0.011686 | 0.37301 | 0.00089877 | 24.9657 | 2086675.4291 | 52685.7286 | -21.8393 | 0.013303 | 0.039908 | 0.0059957 | 2684.1906 | 7.4195 | 12.1798 | 15.7018 | 13.1387 | 1.75 | 31.0955 | 30.6567 | 29.7623
0.13595 | 0.023566 | 0.73315 | 0.00030663 | 27.9373 | 1217855.6189 | 20315.5373 | -44.0908 | 0.0096479 | 0.028944 | 0.0077858 | 2611.7724 | 3.5254 | 5.2164 | 3.7397 | 4.7928 | 2.5 | 43.3311 | 43.7682 | 45.2985
0.18005 | 0.037388 | 0.55054 | 0.00036077 | 30.7318 | 1360704.6838 | 29634.5178 | -24.2393 | 0.011677 | 0.035031 | 0.0076332 | 2632.3249 | 6.7675 | 7.057 | 8.4262 | 8.7959 | 3 | 41.4796 | 40.2262 | 40.5885
0.16004 | 0.034577 | 0.93212 | 0.00089991 | 44.9652 | 2120310.7132 | 21194.3475 | -22.2714 | 0.017834 | 0.053503 | 0.0059316 | 2697.5631 | 8.2452 | 52.7098 | 53.7449 | 44.2925 | 1.5 | 20.4876 | 21.4522 | 20.4083
0.084086 | 0.029685 | 0.49769 | 0.00037059 | 24.5978 | 1279886.4498 | 30614.8987 | -13.309 | 0.015546 | 0.046637 | 0.0075789 | 2621.4092 | 9.2621 | 9.9412 | 12.8327 | 12.2842 | 2.5 | 37.115 | 35.9099 | 35.8126
0.12068 | 0.010386 | 0.55683 | 0.00077716 | 30.933 | 1854154.8972 | 32894.3149 | 29.8865 | 0.012362 | 0.037086 | 0.006289 | 2656.5547 | 9.6539 | 9.2309 | 11.4581 | 11.7728 | 2.25 | 35.1183 | 33.7455 | 33.9985
0.14862 | 0.037482 | 0.70296 | 0.00093177 | 37.6184 | 2073539.8574 | 27360.1168 | 66.2515 | 0.013761 | 0.041284 | 0.005905 | 2696.0235 | 7.3667 | 15.3378 | 12.7944 | 13.0262 | 2.75 | 31.8594 | 32.731 | 32.9427
0.027017 | 0.024899 | 0.084646 | 0.00050439 | 35.6452 | 2052098.8665 | 255575.9163 | -9.8076 | 0.01521 | 0.045631 | 0.0067113 | 2699.7337 | 9.2851 | 0 | 0 | 0 | 0 | 0 | 0 | 0
0.045295 | 0.039686 | 0.19191 | 0.00047281 | 18.3484 | 2196467.111 | 103773.1647 | -1.7541 | 0.0071395 | 0.021419 | 0.0057722 | 2618.6567 | 5.1455 | 0 | 0 | 0 | 0 | 0 | 0 | 0
0.11319 | 0.042021 | 0.39641 | 0.00087262 | 26.4067 | 1396032.2241 | 40100.5897 | -32.2744 | 0.0079144 | 0.023743 | 0.007249 | 2617.3506 | 1.2579 | 2.0397 | 2.7263 | 2.4652 | 1 | 43.4018 | 42.2897 | 41.9544
0.03075 | 0.025203 | 0.12103 | 0.00034723 | 42.8425 | 1506473.4166 | 136322.5646 | -3.1698 | 0.016521 | 0.049563 | 0.0069725 | 2622.7799 | 6.1751 | 0 | 0 | 0 | 0 | 0 | 0 | 0
0.11834 | 0.035659 | 0.66183 | 0.00019786 | 38.022 | 1911546.9837 | 28441.8762 | -21.3466 | 0.011431 | 0.034292 | 0.006269 | 2617.6393 | 5.7596 | 9.982 | 7.828 | 9.164 | 1.25 | 31.8706 | 32.306 | 33.3026
0.046626 | 0.032939 | 0.18992 | 0.00033355 | 44.6552 | 1380998.3975 | 84138.6079 | 22.2816 | 0.013295 | 0.039885 | 0.0073665 | 2688.0899 | 1.7431 | 0 | 0 | 0 | 0 | 0 | 0 | 0
0.1866 | 0.02972 | 0.75121 | 0.00062113 | 22.7959 | 1570612.0012 | 22417.8749 | 47.2066 | 0.0097159 | 0.029148 | 0.006826 | 2658.5355 | 4.4587 | 4.8457 | 3.9742 | 4.8947 | 2.25 | 41.0799 | 41.0041 | 42.297
0.079564 | 0.031801 | 0.44913 | 0.00043527 | 24.8414 | 3120755.9247 | 52837.3008 | 23.7143 | 0.0076759 | 0.023028 | 0.0048409 | 2698.9454 | 7.0854 | 8.3367 | 10.2498 | 8.8116 | 2 | 33.2122 | 32.9 | 32.1272
0.14712 | 0.018109 | 0.46672 | 0.00090844 | 30.533 | 1696116.0828 | 37941.0867 | 14.3177 | 0.016966 | 0.050898 | 0.0066465 | 2677.321 | 2.4496 | 6.3734 | 6.5154 | 7.4424 | 2.5 | 37.2192 | 36.2106 | 37.401
0.1612 | 0.040695 | 0.70877 | 0.00088093 | 21.9557 | 1409908.6198 | 22836.3685 | 13.5355 | 0.017056 | 0.051167 | 0.0073084 | 2644.9869 | 8.7562 | 10.9978 | 8.9721 | 10.9728 | 2.5 | 35.5132 | 35.4999 | 36.824
0.054043 | 0.044733 | 0.27851 | 0.00095082 | 28.5381 | 4251348.9308 | 99416.7854 | 7.5546 | 0.014832 | 0.044496 | 0.0041463 | 2684.2245 | 8.8517 | 37.7227 | 49.117 | 38.5715 | 1.75 | 18.1547 | 18.038 | 16.637
0.18819 | 0.048526 | 1.0962 | 0.00032402 | 22.0528 | 2930040.6845 | 21185.9135 | -34.8161 | 0.010917 | 0.032752 | 0.005046 | 2684.8349 | 1.5524 | 7.0928 | 6.6836 | 4.9552 | 1.75 | 32.2918 | 34.2526 | 32.702
0.1865 | 0.043499 | 0.71626 | 0.00086427 | 21.6159 | 2221110.4268 | 28117.9891 | -48.5514 | 0.0086486 | 0.025946 | 0.0057725 | 2645.7011 | 1.2223 | 2.2664 | 1.7209 | 2.0323 | 1.75 | 41.8577 | 42.4364 | 43.6479
0.10215 | 0.014202 | 0.4266 | 0.00034308 | 18.6873 | 4019172.1958 | 63372.9048 | -19.7657 | 0.0080791 | 0.024237 | 0.0042822 | 2601.3507 | 3.6015 | 4.6335 | 5.7663 | 4.8896 | 1 | 30.4796 | 30.1876 | 29.3737
0.14864 | 0.038311 | 0.87018 | 0.00098981 | 22.0709 | 4534876.4597 | 33031.9167 | -37.7764 | 0.010548 | 0.031645 | 0.0040351 | 2673.5183 | 7.884 | 7.8313 | 5.7942 | 7.635 | 3 | 31.2239 | 31.3498 | 32.9837
0.069746 | 0.026628 | 0.24031 | 0.00094161 | 42.9141 | 2000282.841 | 82475.7726 | -20.7321 | 0.011208 | 0.033625 | 0.006308 | 2647.7081 | 5.0464 | 0 | 0 | 0 | 0 | 0 | 0 | 0
0.12959 | 0.023078 | 0.46215 | 0.00099345 | 19.708 | 2219745.6345 | 43794.7802 | -18.3525 | 0.0079614 | 0.023884 | 0.0058047 | 2687.6559 | 7.7281 | 8.7689 | 10.6174 | 9.1097 | 1.75 | 34.8871 | 34.6781 | 33.8924
0.1226 | 0.024711 | 0.65957 | 0.00054813 | 43.2876 | 1603106.3983 | 25669.9632 | 51.4959 | 0.0084704 | 0.025411 | 0.0067237 | 2636.9217 | 9.7654 | 10.1238 | 9.5161 | 10.9526 | 2.75 | 38.5588 | 38.1114 | 38.9377
0.18351 | 0.041704 | 0.93534 | 0.00076622 | 41.8317 | 3551828.5965 | 27354.7988 | -86.0822 | 0.0063346 | 0.019004 | 0.004586 | 2670.5171 | 1.1627 | 5.8864 | 5.8507 | 4.6717 | 2.75 | 36.9006 | 38.1482 | 36.9668
0.15736 | 0.037357 | 0.54682 | 0.00051615 | 35.8627 | 3191595.4515 | 45099.2978 | -53.8723 | 0.0070789 | 0.021237 | 0.0049191 | 2680.123 | 9.4785 | 8.7613 | 10.5762 | 10.065 | 2.25 | 34.2327 | 33.4634 | 33.2351
0.049526 | 0.028096 | 0.21385 | 0.00042413 | 33.2468 | 3743140.552 | 122567.9076 | 17.7767 | 0.015016 | 0.045048 | 0.0044578 | 2616.893 | 1.2139 | 0 | 0 | 0 | 0 | 0 | 0 | 0
0.11567 | 0.023472 | 0.46002 | 0.0006242 | 44.194 | 3879534.7253 | 57864.2167 | -52.2162 | 0.016799 | 0.050397 | 0.004368 | 2692.6554 | 5.4339 | 12.6493 | 13.1165 | 14.9604 | 1 | 21.735 | 20.6666 | 21.6809
0.051785 | 0.046161 | 0.25116 | 0.00030819 | 36.258 | 2400990.4027 | 86237.9457 | -14.4151 | 0.016686 | 0.050059 | 0.0057429 | 2612.5111 | 5.12 | 0 | 0 | 0 | 0 | 0 | 0 | 0
0.16417 | 0.031963 | 0.80145 | 0.00087578 | 39.3363 | 1577948.7837 | 20966.2659 | 69.9789 | 0.012826 | 0.038478 | 0.0067793 | 2696.6042 | 2.2853 | 15.3882 | 15.6889 | 12.9567 | 2.75 | 34.3959 | 35.3162 | 34.3415
0.19943 | 0.049804 | 1.01 | 0.00098442 | 40.67 | 1864245.9073 | 18088.5608 | 79.7096 | 0.015263 | 0.045789 | 0.0062387 | 2668.8133 | 3.4893 | 35.7027 | 37.438 | 31.8423 | 2.5 | 27.038 | 27.6597 | 26.8062
0.15449 | 0.041735 | 0.76257 | 0.00059941 | 29.8441 | 1286836.3266 | 20299.7113 | -7.4332 | 0.0082773 | 0.024832 | 0.0076582 | 2627.2227 | 8.4543 | 7.5262 | 6.7233 | 8.0399 | 2 | 40.5634 | 40.1904 | 41.2273
0.18659 | 0.042932 | 0.76172 | 0.00054384 | 43.7874 | 3825648.3175 | 34737.0755 | -86.1972 | 0.014073 | 0.04222 | 0.0044031 | 2625.6716 | 5.4564 | 21.3409 | 20.5831 | 15.841 | 2.75 | 25.1495 | 26.7924 | 25.4013
0.16328 | 0.041695 | 0.59359 | 0.00024861 | 31.7723 | 4357738.1509 | 47019.3031 | 59.7104 | 0.011862 | 0.035585 | 0.0040774 | 2650.1279 | 1.0966 | 4.8777 | 4.6943 | 4.1157 | 2.75 | 33.0309 | 33.922 | 33.4174
0.11242 | 0.039451 | 0.53675 | 0.00090245 | 20.4149 | 1321701.1035 | 29340.1959 | -15.7395 | 0.0075965 | 0.02279 | 0.0075854 | 2689.0011 | 1.3169 | 1.3854 | 1.7764 | 1.8052 | 1.75 | 49.4046 | 47.8912 | 48.2106
0.13218 | 0.03075 | 0.55859 | 0.00050189 | 38.6754 | 2822412.6695 | 41232.9217 | -37.5 | 0.017394 | 0.052182 | 0.0051951 | 2628.4546 | 3.6657 | 13.719 | 13.1183 | 12.2298 | 2 | 27.5682 | 28.1454 | 27.9587
0.12105 | 0.023268 | 0.5765 | 0.00060128 | 42.8573 | 2326345.0516 | 35496.7992 | 36.8277 | 0.0084195 | 0.025258 | 0.0056001 | 2672.718 | 9.8134 | 9.0301 | 10.8344 | 11.274 | 2.5 | 35.846 | 34.6112 | 34.8886
0.047824 | 0.017805 | 0.22497 | 0.00046278 | 21.6081 | 2046486.4245 | 85479.3052 | -10.8963 | 0.015829 | 0.047487 | 0.0059821 | 2689.4 | 4.3183 | 0 | 0 | 0 | 0 | 0 | 0 | 0
0.041621 | 0.028288 | 0.22547 | 0.00020635 | 40.9191 | 3817374.4364 | 119332.1083 | -6.7181 | 0.01648 | 0.04944 | 0.0044871 | 2676.8497 | 8.1821 | 0 | 0 | 0 | 0 | 0 | 0 | 0
0.12186 | 0.021767 | 0.46498 | 0.00035977 | 19.1252 | 1561494.9209 | 36671.6629 | -23.8803 | 0.0074964 | 0.022489 | 0.0069519 | 2602.0041 | 3.7486 | 4.2875 | 5.2408 | 4.5672 | 2.5 | 43.7598 | 43.4139 | 42.7429
0.10828 | 0.018418 | 0.6345 | 0.00050866 | 41.9052 | 2077675.0022 | 30666.0226 | -40.5684 | 0.012992 | 0.038976 | 0.005962 | 2625.6901 | 4.255 | 12.2011 | 11.1355 | 10.2728 | 2 | 31.8696 | 32.777 | 32.462
0.07093 | 0.031542 | 0.28774 | 0.0006464 | 17.2814 | 1931103.1487 | 65364.7309 | -14.9364 | 0.012882 | 0.038647 | 0.0062005 | 2612.3189 | 8.8957 | 27.8448 | 36.4942 | 28.0876 | 2.75 | 29.6373 | 29.609 | 28.1782
0.060168 | 0.047564 | 0.35866 | 0.00072423 | 20.6201 | 4628744.568 | 81241.4793 | -15.1354 | 0.0157 | 0.047099 | 0.0040075 | 2642.6341 | 3.1825 | 6.4972 | 8.5459 | 7.3276 | 1.25 | 25.3946 | 24.7352 | 23.9884
0.19667 | 0.046036 | 1.1158 | 0.00020117 | 39.6313 | 1144574.6687 | 12778.0173 | 85.768 | 0.014189 | 0.042566 | 0.0079303 | 2681.8516 | 3.8196 | 36.1547 | 37.7134 | 31.8567 | 2 | 30.0005 | 30.6795 | 29.7956
0.04142 | 0.019633 | 0.13844 | 0.00029408 | 19.3686 | 1436009.52 | 118706.0078 | -9.8672 | 0.012792 | 0.038376 | 0.0072853 | 2637.4726 | 7.0942 | 0 | 0 | 0 | 0 | 0 | 0 | 0
0.12572 | 0.034155 | 0.46039 | 0.00082761 | 27.2296 | 1915287.2499 | 41028.8593 | 21.5041 | 0.0126 | 0.037801 | 0.0062786 | 2643.0352 | 4.7887 | 5.82 | 7.7819 | 7.4215 | 1.25 | 34.4124 | 33.0081 | 32.9237
0.06118 | 0.04853 | 0.32882 | 0.00068423 | 27.9554 | 2203697.4628 | 61269.4133 | -20.982 | 0.015945 | 0.047836 | 0.0058201 | 2694.5426 | 6.5108 | 15.304 | 20.0321 | 16.6389 | 2.25 | 29.7616 | 29.3062 | 28.3464
0.069724 | 0.014807 | 0.4022 | 0.00095422 | 18.631 | 3258176.9406 | 60339.8808 | -14.4414 | 0.010478 | 0.031435 | 0.0047419 | 2661.6616 | 3.3498 | 4.8847 | 6.2143 | 5.2708 | 3 | 36.4126 | 35.9995 | 35.2044
0.17359 | 0.018162 | 0.89902 | 0.00088568 | 43.6851 | 1604085.519 | 19023.2831 | -4.5472 | 0.018092 | 0.054275 | 0.0067875 | 2694.8867 | 9.2348 | 48.5088 | 48.4965 | 39.0312 | 1.5 | 23.096 | 24.2897 | 23.1301
0.10532 | 0.016896 | 0.57808 | 0.00013452 | 29.8902 | 4219305.8072 | 47842.5447 | 28.0261 | 0.014173 | 0.04252 | 0.0041729 | 2609.263 | 2.6659 | 6.524 | 5.5868 | 6.1802 | 2.25 | 29.8161 | 30.0578 | 30.9052
0.11778 | 0.022435 | 0.66274 | 0.00011446 | 41.3624 | 1344431.6912 | 23578.4223 | 4.9581 | 0.016334 | 0.049001 | 0.0073995 | 2648.4489 | 8.418 | 21.352 | 18.9206 | 17.9136 | 2 | 31.096 | 32.0306 | 31.8436
0.17415 | 0.039329 | 0.5345 | 0.00084704 | 24.5618 | 4558765.9369 | 54473.6485 | -5.3848 | 0.0073146 | 0.021944 | 0.004066 | 2673.7787 | 1.4933 | 1.6543 | 2.0269 | 2.0979 | 1 | 35.8877 | 34.5168 | 34.9055
0.037908 | 0.045255 | 0.16448 | 0.00051159 | 33.2921 | 1883096.2868 | 120158.7491 | -3.7999 | 0.018212 | 0.054636 | 0.0066815 | 2678.3249 | 2.3246 | 0 | 0 | 0 | 0 | 0 | 0 | 0
0.082855 | 0.011013 | 0.45618 | 0.00039527 | 33.7006 | 2377237.1318 | 45354.4487 | 27.7332 | 0.016253 | 0.048758 | 0.0055406 | 2636.9411 | 3.3365 | 7.0511 | 7.9243 | 8.7552 | 1.5 | 31.197 | 29.8472 | 30.7514
0.1231 | 0.040529 | 0.70001 | 0.00084307 | 39.2787 | 1485972.4737 | 23276.5263 | 56.11 | 0.015999 | 0.047996 | 0.0069806 | 2655.5335 | 2.3881 | 17.7291 | 18.2384 | 15.2635 | 2 | 31.288 | 32.0809 | 31.205
0.043074 | 0.030854 | 0.23882 | 0.00080775 | 35.8613 | 1638603.5606 | 72846.5456 | 13.4005 | 0.017445 | 0.052334 | 0.0067592 | 2625.6765 | 7.2436 | 0 | 0 | 0 | 0 | 0 | 0 | 0
0.067507 | 0.012163 | 0.39089 | 0.00099992 | 26.6271 | 3488931.761 | 64867.8174 | -5.0053 | 0.012191 | 0.036573 | 0.0046268 | 2688.3739 | 1.3813 | 2.7794 | 3.9356 | 3.8087 | 2 | 36.4435 | 34.5327 | 34.7241
0.13145 | 0.047758 | 0.74684 | 0.00073798 | 17.0985 | 1832104.9775 | 24521.1186 | 17.5772 | 0.017902 | 0.053705 | 0.0063635 | 2641.0526 | 3.0157 | 6.5432 | 4.9973 | 5.7228 | 3 | 36.9514 | 37.7084 | 38.8777
0.15026 | 0.014063 | 0.6795 | 0.00019816 | 30.1418 | 1607691.8066 | 25132.7539 | -54.3563 | 0.013916 | 0.041747 | 0.0067625 | 2628.8285 | 3.7872 | 8.974 | 7.6367 | 7.6525 | 2.5 | 36.4127 | 37.2554 | 37.4443
0.10962 | 0.020631 | 0.34674 | 0.00086448 | 30.967 | 3450614.0635 | 72157.0023 | 37.0277 | 0.015301 | 0.045902 | 0.004616 | 2623.5337 | 7.3635 | 14.9592 | 19.6293 | 16.6024 | 1 | 22.0412 | 21.4288 | 20.5854
0.15551 | 0.030136 | 0.85568 | 0.0005788 | 32.1276 | 1467149.4832 | 19108.9422 | -59.5067 | 0.007072 | 0.021216 | 0.0070951 | 2668.5826 | 7.0853 | 6.9869 | 5.1774 | 6.79 | 2 | 40.4987 | 40.642 | 42.1745
0.14423 | 0.038379 | 0.71899 | 0.00029077 | 18.5213 | 4571276.7014 | 40570.4264 | -0.75142 | 0.0064579 | 0.019374 | 0.0040623 | 2605.5341 | 5.7942 | 4.3245 | 4.6025 | 4.849 | 1.5 | 33.3092 | 32.6823 | 33.0161
0.092388 | 0.014287 | 0.37904 | 0.00090786 | 22.3892 | 1338536.9145 | 40961.3038 | 24.8334 | 0.0071911 | 0.021573 | 0.0073842 | 2625.654 | 1.9109 | 3.0487 | 3.9151 | 3.2768 | 1.5 | 43.9927 | 43.584 | 42.6982
0.086913 | 0.039909 | 0.33842 | 0.00014536 | 18.3163 | 1485699.0252 | 49952.1986 | 2.0314 | 0.010712 | 0.032137 | 0.0072436 | 2646.4777 | 4.7634 | 9.2327 | 11.902 | 9.4998 | 2.5 | 38.5227 | 38.3871 | 37.1826
0.19504 | 0.010423 | 1.0618 | 0.00017636 | 28.2312 | 2501744.322 | 20179.9022 | -43.9832 | 0.017542 | 0.052626 | 0.0054523 | 2613.3726 | 7.1649 | 27.4736 | 25.8178 | 19.0698 | 1.75 | 23.6449 | 25.6608 | 24.0445
0.19432 | 0.014128 | 1.0464 | 0.00088177 | 16.4065 | 2234454.6752 | 19331.5557 | -5.5068 | 0.017313 | 0.051938 | 0.0057634 | 2626.1007 | 5.2422 | 10.884 | 8.3553 | 8.4287 | 2.5 | 31.6673 | 33.0891 | 33.3282
0.022605 | 0.03245 | 0.076785 | 0.0003003 | 24.4584 | 2831002.9784 | 300223.7262 | 6.7248 | 0.010102 | 0.030305 | 0.005184 | 2690.3811 | 2.5137 | 0 | 0 | 0 | 0 | 0 | 0 | 0
0.048078 | 0.03994 | 0.17814 | 0.00047851 | 36.3467 | 4268249.0524 | 157932.2848 | 20.4694 | 0.014769 | 0.044307 | 0.0041963 | 2657.1892 | 9.5007 | 0 | 0 | 0 | 0 | 0 | 0 | 0
0.079224 | 0.024274 | 0.36309 | 0.00072072 | 23.3753 | 1622011.5429 | 47459.5484 | -21.7419 | 0.017136 | 0.051408 | 0.0067633 | 2679.6812 | 6.6848 | 12.3124 | 16.0747 | 13.6323 | 1 | 28.6783 | 28.1075 | 27.3032
0.17484 | 0.046253 | 1.0229 | 0.0007391 | 19.1916 | 2281683.698 | 20073.1723 | -12.9628 | 0.012901 | 0.038702 | 0.0057287 | 2614.2384 | 2.2257 | 6.9084 | 6.0004 | 4.9817 | 1.25 | 31.8326 | 33.6341 | 32.7473
0.19404 | 0.019802 | 0.84861 | 0.00020361 | 44.7868 | 2140721.5399 | 23232.1687 | 24.3543 | 0.017791 | 0.053372 | 0.005863 | 2617.7642 | 8.8521 | 42.9635 | 42.6319 | 34.0141 | 2.5 | 24.1984 | 25.485 | 24.2763
0.06624 | 0.011973 | 0.30247 | 0.00099205 | 33.4958 | 1152535.4796 | 47856.5711 | 21.0779 | 0.014701 | 0.044102 | 0.0079956 | 2659.3076 | 8.4832 | 25.1677 | 32.8153 | 26.5197 | 2 | 31.9072 | 31.6272 | 30.4983
0.061186 | 0.02294 | 0.29914 | 0.00044001 | 25.9974 | 4112812.5165 | 92939.646 | -7.6978 | 0.016722 | 0.050166 | 0.0043035 | 2656.8435 | 5.8285 | 18.9615 | 24.7069 | 19.9916 | 2.5 | 23.9241 | 23.6561 | 22.4851
0.15892 | 0.046005 | 0.85013 | 0.00079088 | 35.3141 | 2007013.0272 | 22709.816 | -28.403 | 0.014617 | 0.043851 | 0.0061239 | 2691.335 | 6.5902 | 20.214 | 18.4926 | 14.7924 | 1.75 | 28.1839 | 29.8817 | 28.7315
0.13981 | 0.047594 | 0.41959 | 0.00064591 | 31.812 | 3574693.4229 | 63787.8258 | -17.7157 | 0.0081843 | 0.024553 | 0.0047666 | 2645.7962 | 6.9172 | 9.005 | 11.373 | 9.7536 | 2 | 32.2462 | 31.7883 | 31.0122
0.034525 | 0.027257 | 0.18801 | 0.00081411 | 18.2011 | 2581103.3207 | 114865.7673 | 6.8348 | 0.0089758 | 0.026927 | 0.0053265 | 2669.354 | 3.1076 | 0 | 0 | 0 | 0 | 0 | 0 | 0
0.034051 | 0.03767 | 0.18152 | 0.00026234 | 44.5351 | 3546887.9363 | 143715.8192 | -17.7802 | 0.015413 | 0.046239 | 0.0046822 | 2637.4068 | 6.968 | 0 | 0 | 0 | 0 | 0 | 0 | 0
0.039689 | 0.044634 | 0.23223 | 0.00016526 | 43.2115 | 2952340.5607 | 102619.7838 | -16.0181 | 0.010645 | 0.031934 | 0.0051387 | 2639.1366 | 8.6021 | 0 | 0 | 0 | 0 | 0 | 0 | 0
0.11305 | 0.027075 | 0.48031 | 0.00075532 | 23.9715 | 3811850.0298 | 54955.6434 | -19.5003 | 0.015011 | 0.045034 | 0.0044084 | 2666.5231 | 4.6646 | 5.5178 | 7.5496 | 7.4684 | 2.25 | 31.3601 | 29.5907 | 29.77
0.026056 | 0.037044 | 0.13841 | 0.00087282 | 28.9 | 1447253.8378 | 120158.5576 | 7.4073 | 0.0091312 | 0.027394 | 0.0073157 | 2698.3073 | 2.8791 | 0 | 0 | 0 | 0 | 0 | 0 | 0
0.070945 | 0.019715 | 0.34596 | 0.00021586 | 27.4258 | 3544703.0825 | 74332.7587 | -12.7994 | 0.011803 | 0.03541 | 0.0046185 | 2638.5619 | 7.0709 | 13.34 | 17.2678 | 14.1028 | 1.5 | 26.1672 | 25.8553 | 24.7897
0.070266 | 0.033391 | 0.23359 | 0.00069034 | 21.3213 | 1705092.6658 | 75043.3646 | 16.5426 | 0.011716 | 0.035147 | 0.0065448 | 2692.8514 | 3.9989 | 0 | 0 | 0 | 0 | 0 | 0 | 0
0.18688 | 0.029496 | 0.76338 | 0.00055997 | 29.7027 | 1591623.1086 | 22421.9883 | -35.2686 | 0.012785 | 0.038356 | 0.0068463 | 2648.6579 | 4.3192 | 9.5527 | 7.9769 | 7.7888 | 1.5 | 33.9242 | 35.0201 | 35.024
0.11396 | 0.032582 | 0.35717 | 0.00029631 | 44.0301 | 2818337.612 | 62980.5836 | 58.0178 | 0.014015 | 0.042045 | 0.0050813 | 2679.1075 | 7.8685 | 15.796 | 21.1848 | 18.8453 | 1.75 | 26.8396 | 25.7752 | 25.2641
0.064992 | 0.040324 | 0.35715 | 0.00032868 | 43.107 | 3725135.0223 | 72821.5885 | -31.4026 | 0.016024 | 0.048073 | 0.0044447 | 2670.6232 | 9.5902 | 19.383 | 26.0221 | 23.1921 | 1.5 | 21.991 | 20.8923 | 20.38
0.14378 | 0.043524 | 0.82496 | 0.00059425 | 38.081 | 2208794.4443 | 24303.8887 | -47.3765 | 0.016043 | 0.048128 | 0.0057787 | 2616.3018 | 5.1605 | 24.1244 | 23.6649 | 18.6094 | 1.75 | 25.7975 | 27.2133 | 25.9549
0.074425 | 0.046106 | 0.33331 | 0.00098799 | 27.4433 | 1851243.2994 | 54863.8158 | 8.5502 | 0.012378 | 0.037135 | 0.0062886 | 2681.9942 | 6.6123 | 13.836 | 17.9827 | 14.6265 | 2.5 | 33.404 | 33.1034 | 32.02
0.19136 | 0.045122 | 0.74267 | 0.00091268 | 42.0288 | 3599495.4428 | 35061.5501 | -77.7902 | 0.0095692 | 0.028708 | 0.0046054 | 2626.6177 | 9.8503 | 12.6709 | 9.3199 | 11.8838 | 2.75 | 30.7521 | 31.0863 | 32.4909
0.089318 | 0.010748 | 0.28187 | 0.00062892 | 40.0162 | 1610668.5253 | 61472.484 | -28.9078 | 0.01618 | 0.048541 | 0.0068485 | 2647.4684 | 9.4172 | 43.7026 | 56.4051 | 45.7256 | 2 | 25.9227 | 25.6764 | 24.5416
0.15335 | 0.026284 | 0.46926 | 0.00080512 | 41.9281 | 2223464.6615 | 42336.2116 | 74.15 | 0.012063 | 0.036189 | 0.0056882 | 2650.5338 | 6.5087 | 8.2754 | 10.9223 | 11.1817 | 1.75 | 32.9628 | 31.2205 | 31.5002
0.028811 | 0.028156 | 0.12672 | 0.00026749 | 25.6306 | 3795297.7435 | 207372.7518 | -7.4672 | 0.012903 | 0.03871 | 0.0044078 | 2645.8054 | 1.2397 | 0 | 0 | 0 | 0 | 0 | 0 | 0
0.15138 | 0.025915 | 0.53303 | 0.00095008 | 31.3336 | 1802796.5349 | 33952.1196 | -54.2438 | 0.0063794 | 0.019138 | 0.0063907 | 2649.165 | 7.0832 | 6.7711 | 8.1044 | 7.5247 | 2 | 39.5339 | 38.9488 | 38.5876
0.037046 | 0.042236 | 0.21586 | 0.00024472 | 26.591 | 3016513.2519 | 111837.1254 | -0.66511 | 0.011237 | 0.033712 | 0.0050949 | 2676.5526 | 2.7845 | 0 | 0 | 0 | 0 | 0 | 0 | 0
0.1721 | 0.012921 | 0.56107 | 0.00045107 | 41.3001 | 3746560.8649 | 46700.9772 | -85.425 | 0.0085783 | 0.025735 | 0.0044524 | 2691.6907 | 3.6833 | 5.3475 | 5.0686 | 5.7937 | 2 | 33.8158 | 33.3278 | 34.2017
0.12316 | 0.046895 | 0.71592 | 0.00022661 | 32.7022 | 1180381.998 | 20465.8514 | -48.784 | 0.013234 | 0.039703 | 0.0079022 | 2660.1257 | 7.1192 | 12.0345 | 9.2467 | 10.7112 | 1.5 | 34.7641 | 35.3764 | 36.3175
0.067152 | 0.046209 | 0.27017 | 0.00043662 | 20.3822 | 1266369.7278 | 58552.414 | -2.3228 | 0.017767 | 0.053302 | 0.0079524 | 2657.3667 | 9.8439 | 51.3157 | 67.0337 | 51.894 | 3 | 29.1069 | 29.0644 | 27.6606
0.1613 | 0.046039 | 0.56086 | 0.00010419 | 41.2688 | 2298124.2908 | 36615.93 | -56.009 | 0.011049 | 0.033147 | 0.005689 | 2608.1999 | 3.4776 | 7.2467 | 6.1034 | 7.1302 | 2.75 | 36.5152 | 36.5479 | 37.5953
0.093168 | 0.034685 | 0.4944 | 0.00046023 | 44.6345 | 1984570.0384 | 38416.7809 | -36.9666 | 0.017705 | 0.053114 | 0.0060928 | 2645.322 | 4.5047 | 14.9596 | 14.2203 | 15.1809 | 1 | 25.9092 | 25.7303 | 26.3493
0.070607 | 0.013573 | 0.33121 | 0.00089347 | 27.0955 | 2365078.2719 | 62830.0297 | 14.42 | 0.012291 | 0.036872 | 0.0056015 | 2642.1521 | 9.4145 | 19.2448 | 24.93 | 19.9818 | 1.75 | 27.8724 | 27.6706 | 26.4882
0.19179 | 0.017255 | 0.83549 | 0.00030043 | 17.6118 | 3413666.2796 | 29987.9238 | 4.2527 | 0.016982 | 0.050946 | 0.0046725 | 2670.6446 | 6.0919 | 9.0738 | 6.1432 | 8.1085 | 1.5 | 26.6608 | 27.2823 | 29.1321
0.17521 | 0.013406 | 0.71406 | 0.00023547 | 32.4871 | 2585213.8875 | 30396.5567 | -64.8263 | 0.014869 | 0.044606 | 0.0053449 | 2684.1014 | 5.4578 | 13.2368 | 11.4109 | 10.8867 | 2.5 | 30.1642 | 31.2171 | 31.0924
0.16967 | 0.042826 | 0.87688 | 0.00086073 | 30.3688 | 2160076.4659 | 22453.4538 | 59.8624 | 0.015394 | 0.046182 | 0.0058027 | 2624.9848 | 3.36 | 16.1963 | 15.7246 | 12.1853 | 2.5 | 30.182 | 31.733 | 30.4155
0.12427 | 0.039441 | 0.37298 | 0.00049619 | 17.2482 | 1159031.4724 | 38741.2426 | 25.1449 | 0.0081311 | 0.024393 | 0.0079368 | 2657.7295 | 7.7135 | 11.8122 | 14.9095 | 11.9799 | 1 | 35.0063 | 34.9343 | 33.7707
0.058432 | 0.010303 | 0.20385 | 0.00056964 | 31.4601 | 2113660.4208 | 96214.2942 | 13.6549 | 0.015189 | 0.045567 | 0.0059075 | 2626.5555 | 4.8914 | 0 | 0 | 0 | 0 | 0 | 0 | 0
0.1519 | 0.015587 | 0.54539 | 0.00066667 | 38.6834 | 4430956.9296 | 52104.4599 | -71.2568 | 0.0097546 | 0.029264 | 0.0040829 | 2692.6795 | 4.4452 | 6.0287 | 6.1717 | 6.855 | 3 | 33.3113 | 32.5497 | 33.2731
0.11473 | 0.028594 | 0.55227 | 0.00078068 | 36.9405 | 3079125.2558 | 43182.8953 | 12.7202 | 0.010773 | 0.032318 | 0.0049308 | 2643.073 | 7.3119 | 8.0663 | 9.1588 | 9.753 | 2.5 | 33.24 | 32.1534 | 32.6086
0.17727 | 0.035749 | 1.0127 | 0.0008629 | 41.5976 | 1435277.1082 | 15985.1346 | -83.1754 | 0.013863 | 0.041588 | 0.0071806 | 2607.4668 | 1.2305 | 29.3679 | 31.7427 | 27.8998 | 1.5 | 28.1263 | 28.3962 | 27.7307
0.10019 | 0.016603 | 0.33961 | 0.00037237 | 40.3646 | 3927072.0776 | 78004.3163 | 47.6417 | 0.0107 | 0.032101 | 0.0042945 | 2607.4491 | 7.9347 | 16.0178 | 20.8976 | 17.3124 | 1 | 22.3643 | 21.8983 | 20.9182
0.16449 | 0.043833 | 0.65648 | 0.00052592 | 38.2953 | 1218567.8639 | 22471.8597 | 61.9104 | 0.017781 | 0.053344 | 0.0077071 | 2616.6587 | 8.1046 | 21.0065 | 18.6296 | 17.7128 | 1.5 | 29.8704 | 30.7727 | 30.6278
0.18147 | 0.023239 | 0.58289 | 0.00024822 | 42.7871 | 3464924.8783 | 43312.5861 | -83.6816 | 0.014918 | 0.044753 | 0.0046386 | 2624.848 | 5.0696 | 14.1649 | 12.8945 | 12.701 | 2.75 | 28.0225 | 28.5818 | 28.6546
0.12273 | 0.033746 | 0.71119 | 0.00022173 | 18.5813 | 3054989.4345 | 33107.15 | -27.3003 | 0.014182 | 0.042545 | 0.0049066 | 2626.9447 | 9.7615 | 8.4832 | 8.5962 | 9.687 | 2.75 | 31.9684 | 31.2205 | 32.0178
0.0302 | 0.027405 | 0.09143 | 0.00063674 | 22.7628 | 3267601.9284 | 266025.1832 | -5.5907 | 0.014548 | 0.043644 | 0.0047387 | 2637.1153 | 9.918 | 0 | 0 | 0 | 0 | 0 | 0 | 0
0.10612 | 0.049393 | 0.45053 | 0.00074135 | 39.7602 | 4445311.5362 | 63964.2006 | -49.2817 | 0.016 | 0.048001 | 0.004127 | 2689.6394 | 3.5044 | 8.7741 | 9.3177 | 10.5959 | 1.75 | 26.133 | 24.9255 | 25.9818
0.083024 | 0.01801 | 0.44266 | 0.00019146 | 26.3462 | 1577886.4273 | 38209.6421 | 12.4569 | 0.01511 | 0.045331 | 0.0068242 | 2648.3166 | 9.4518 | 11.8609 | 15.3056 | 13.839 | 1.75 | 32.6974 | 31.8108 | 31.3886
0.033787 | 0.024682 | 0.1762 | 0.0004008 | 16.6368 | 1222821.585 | 86515.3666 | 0.83625 | 0.0080519 | 0.024156 | 0.0079362 | 2602.8316 | 4.7457 | 0 | 0 | 0 | 0 | 0 | 0 | 0
0.10158 | 0.033959 | 0.44402 | 0.00049089 | 17.092 | 1345034.6983 | 35743.9119 | -16.5372 | 0.013929 | 0.041788 | 0.007512 | 2605.3812 | 5.7718 | 7.3045 | 9.1512 | 8.003 | 1 | 34.2242 | 33.738 | 33.1513
0.049889 | 0.023518 | 0.1658 | 0.00044108 | 21.5156 | 1227069.6017 | 90498.1189 | -13.1033 | 0.013659 | 0.040976 | 0.0077847 | 2639.7341 | 1.9479 | 0 | 0 | 0 | 0 | 0 | 0 | 0
0.072511 | 0.044159 | 0.30032 | 0.00063854 | 26.0551 | 1569046.3098 | 56938.6367 | -23.1544 | 0.01026 | 0.030779 | 0.006938 | 2677.5146 | 3.7558 | 10.8966 | 14.2099 | 11.2909 | 1.75 | 35.2468 | 35.0737 | 33.8436
0.16356 | 0.039808 | 0.97195 | 0.00052822 | 44.2015 | 1458230.5213 | 16852.5471 | -18.919 | 0.0074281 | 0.022284 | 0.0071509 | 2668.0134 | 6.8243 | 12.25 | 9.7654 | 9.4567 | 2 | 37.3609 | 38.7526 | 38.6187
0.027457 | 0.027515 | 0.093064 | 0.00086293 | 31.79 | 1759825.127 | 191594.3477 | -4.1736 | 0.0057889 | 0.017367 | 0.0064502 | 2644.6119 | 8.8997 | 0 | 0 | 0 | 0 | 0 | 0 | 0
0.068941 | 0.037458 | 0.22013 | 0.00055324 | 21.9991 | 2120049.4467 | 89162.3559 | -9.8373 | 0.008926 | 0.026778 | 0.0058937 | 2695.221 | 9.1533 | 0 | 0 | 0 | 0 | 0 | 0 | 0
0.043059 | 0.012935 | 0.19852 | 0.00071757 | 20.3514 | 2658871.5407 | 110413.0344 | 8.1043 | 0.011192 | 0.033575 | 0.0052482 | 2697.935 | 3.3212 | 0 | 0 | 0 | 0 | 0 | 0 | 0
0.045173 | 0.030373 | 0.17826 | 0.00063214 | 19.7131 | 1604923.8743 | 100035.9615 | -1.6787 | 0.012001 | 0.036004 | 0.0070734 | 2663.6146 | 5.7065 | 0 | 0 | 0 | 0 | 0 | 0 | 0
0.060956 | 0.039323 | 0.30789 | 0.00088099 | 15.2941 | 2703723.4983 | 73358.0714 | 3.2794 | 0.017377 | 0.052132 | 0.0053181 | 2669.6306 | 7.0644 | 18.2222 | 23.7291 | 18.6286 | 1.25 | 23.6828 | 23.5862 | 22.255
0.056396 | 0.042461 | 0.32839 | 0.00020595 | 19.6481 | 3162334.049 | 72981.4421 | -12.9979 | 0.014396 | 0.043187 | 0.0048248 | 2663.4913 | 4.6197 | 10.3498 | 13.4529 | 10.8772 | 2.25 | 29.3479 | 29.1218 | 27.9784
0.067791 | 0.035587 | 0.38688 | 0.00045669 | 17.6726 | 2685094.0255 | 56991.4426 | 0.77024 | 0.016129 | 0.048388 | 0.0052277 | 2638.9656 | 2.9557 | 5.2458 | 6.8759 | 6.0007 | 1.25 | 30.7518 | 30.0249 | 29.4481
0.11175 | 0.027628 | 0.46876 | 0.00074068 | 41.6089 | 1388734.5673 | 33900.2803 | -51.4898 | 0.017415 | 0.052244 | 0.0072848 | 2645.4492 | 5.0482 | 12.2248 | 12.1718 | 14.0409 | 2 | 33.7148 | 32.8266 | 33.914
0.095202 | 0.020633 | 0.50692 | 0.00057319 | 36.0418 | 2572528.9491 | 43036.263 | -23.1981 | 0.0084434 | 0.02533 | 0.0053987 | 2608.998 | 2.1744 | 3.1619 | 3.4842 | 3.7871 | 3 | 42.0246 | 40.9548 | 41.6052
0.08538 | 0.029779 | 0.35708 | 0.00032734 | 22.9001 | 1421615.3306 | 44895.9799 | -22.3524 | 0.015528 | 0.046584 | 0.0071791 | 2665.1405 | 1.0543 | 3.271 | 4.5398 | 4.2861 | 2.75 | 42.9557 | 41.4201 | 41.3768
0.039832 | 0.023367 | 0.13543 | 0.00078402 | 26.4562 | 2031016.887 | 141465.5061 | -10.8599 | 0.013485 | 0.040456 | 0.0060051 | 2616.6905 | 8.2405 | 0 | 0 | 0 | 0 | 0 | 0 | 0
0.076421 | 0.022822 | 0.4323 | 0.00088195 | 28.3265 | 1626454.2693 | 39615.3649 | 19.0847 | 0.01431 | 0.04293 | 0.0067033 | 2664.6985 | 2.4903 | 4.061 | 5.732 | 5.8474 | 2.5 | 40.6867 | 38.4911 | 38.9592
0.023321 | 0.042695 | 0.074138 | 0.00086767 | 42.4707 | 3039692.8208 | 324148.8919 | -2.9723 | 0.014606 | 0.043818 | 0.0050331 | 2688.3311 | 7.8012 | 0 | 0 | 0 | 0 | 0 | 0 | 0
0.049017 | 0.030662 | 0.15879 | 0.00094553 | 40.1926 | 2950987.4623 | 155717.0815 | -18.6614 | 0.012378 | 0.037133 | 0.0053343 | 2670.2408 | 3.0335 | 0 | 0 | 0 | 0 | 0 | 0 | 0
0.032308 | 0.047524 | 0.1828 | 0.00082767 | 25.1398 | 1208016.8731 | 81075.4377 | 7.3163 | 0.012737 | 0.03821 | 0.0078105 | 2631.8189 | 3.45 | 0 | 0 | 0 | 0 | 0 | 0 | 0
0.19231 | 0.047206 | 0.82719 | 0.00018408 | 18.3033 | 3240842.4344 | 29428.7927 | -23.1232 | 0.010973 | 0.032919 | 0.0047819 | 2625.7204 | 1.1355 | 3.1343 | 2.5986 | 2.4851 | 2.25 | 37.2934 | 38.5866 | 38.5992
0.098436 | 0.016759 | 0.3527 | 0.00089254 | 43.0182 | 3213817.5039 | 69157.6349 | -11.422 | 0.0099995 | 0.029998 | 0.0048318 | 2648.3692 | 8.1446 | 15.0231 | 19.6001 | 16.4367 | 1.25 | 26.173 | 25.6374 | 24.7429
0.020432 | 0.036359 | 0.10142 | 0.00028864 | 19.9632 | 3728806.5332 | 280823.4979 | -3.8969 | 0.014675 | 0.044026 | 0.0048623 | 2683.796 | 8.645 | 0 | 0 | 0 | 0 | 0 | 0 | 0
0.11834 | 0.019307 | 0.64499 | 0.00061579 | 22.1607 | 1329614.6927 | 24178.2062 | 14.8269 | 0.013158 | 0.039473 | 0.0074668 | 2659.7365 | 3.2105 | 4.9265 | 4.0884 | 4.9206 | 1.25 | 37.8579 | 37.8286 | 39.153
0.17253 | 0.012029 | 0.87941 | 0.00047521 | 19.977 | 2986717.0081 | 26442.2351 | -41.5463 | 0.017946 | 0.053838 | 0.0049565 | 2629.9626 | 9.3708 | 13.8567 | 9.5677 | 12.0049 | 1 | 22.7906 | 23.5775 | 25.0446
0.033673 | 0.014075 | 0.18538 | 0.00067593 | 16.1219 | 2402357.5149 | 113347.7468 | 4.2538 | 0.01741 | 0.052231 | 0.0055684 | 2622.6729 | 3.1673 | 0 | 0 | 0 | 0 | 0 | 0 | 0
0.072751 | 0.038121 | 0.38726 | 0.00018481 | 30.6493 | 3922977.556 | 68872.007 | 25.7613 | 0.0099735 | 0.029921 | 0.0043282 | 2659.5408 | 8.935 | 13.2361 | 16.8803 | 14.107 | 2.5 | 28.793 | 28.4211 | 27.4962
0.19106 | 0.049968 | 0.90658 | 0.00017649 | 25.9565 | 2032214.6292 | 21049.8861 | 57.4033 | 0.013655 | 0.040964 | 0.0059781 | 2695.5835 | 3.3101 | 10.9539 | 9.9391 | 7.905 | 2 | 32.2206 | 34.0005 | 32.8486
0.090225 | 0.028541 | 0.36204 | 0.00088345 | 41.7849 | 1367151.2218 | 43493.2023 | 16.2787 | 0.013476 | 0.040427 | 0.0073323 | 2637.016 | 9.7652 | 17.8129 | 23.5223 | 20.3729 | 2.5 | 34.136 | 33.3397 | 32.6616
0.082158 | 0.025892 | 0.40378 | 0.00024597 | 30.2193 | 2713239.4015 | 55807.723 | -10.8554 | 0.01395 | 0.04185 | 0.0052873 | 2672.8337 | 7.084 | 10.4828 | 13.8067 | 12.3181 | 2 | 30.4286 | 29.4825 | 29.0011
0.099098 | 0.027197 | 0.32571 | 0.00066215 | 20.6884 | 2508165.3658 | 66264.954 | 17.5195 | 0.0087978 | 0.026393 | 0.0054783 | 2636.6607 | 7.0003 | 14.2887 | 18.4663 | 14.4994 | 1 | 27.8153 | 27.748 | 26.4446
0.14359 | 0.010755 | 0.79136 | 0.0004379 | 44.9648 | 2565160.4648 | 27194.5024 | 31.1151 | 0.013193 | 0.03958 | 0.005341 | 2677.0629 | 8.214 | 23.1353 | 21.0409 | 17.4532 | 2.75 | 28.1888 | 29.7225 | 28.7578
0.19851 | 0.047993 | 0.59885 | 0.00053693 | 32.1646 | 2095305.2047 | 33934.6319 | -32.1269 | 0.016459 | 0.049376 | 0.0061744 | 2652.8597 | 6.6564 | 12.1832 | 9.8186 | 11.9007 | 1.75 | 30.5456 | 30.6268 | 31.9156
0.13701 | 0.043462 | 0.51791 | 0.00053078 | 33.7478 | 1930136.9718 | 36315.6896 | -10.787 | 0.006806 | 0.020418 | 0.0062035 | 2653.4372 | 8.0056 | 7.8829 | 9.5543 | 8.8169 | 2.25 | 38.599 | 37.9764 | 37.5833
0.1726 | 0.034837 | 0.65994 | 0.0008488 | 28.5181 | 1645509.0594 | 26011.9487 | 58.7298 | 0.011001 | 0.033004 | 0.0066413 | 2644.0602 | 6.4526 | 7.1758 | 6.5995 | 7.6599 | 2.75 | 38.9932 | 38.6063 | 39.5504
0.049058 | 0.012919 | 0.18237 | 0.00052814 | 27.6229 | 1693828.9416 | 98504.5747 | -11.2308 | 0.010385 | 0.031155 | 0.0067519 | 2636.185 | 1.7169 | 0 | 0 | 0 | 0 | 0 | 0 | 0
0.030507 | 0.021635 | 0.12442 | 0.00036377 | 29.5535 | 1400386.9683 | 134046.6458 | -5.8312 | 0.016181 | 0.048542 | 0.0075817 | 2697.8075 | 8.4495 | 0 | 0 | 0 | 0 | 0 | 0 | 0
0.091368 | 0.018034 | 0.37184 | 0.00065849 | 35.1449 | 1249742.0681 | 40619.9226 | 28.0164 | 0.011408 | 0.034224 | 0.007694 | 2688.9517 | 7.02 | 11.7851 | 15.397 | 13.1817 | 3 | 38.9172 | 38.2594 | 37.5131
0.18638 | 0.012292 | 1.1 | 0.00077287 | 32.5757 | 4581500.0166 | 26341.8713 | -16.6119 | 0.014221 | 0.042662 | 0.0040264 | 2621.6651 | 2.8742 | 23.7094 | 24.315 | 20.1413 | 1 | 17.5734 | 18.4807 | 17.466
0.16058 | 0.047711 | 0.69576 | 0.00047534 | 42.3685 | 1146231.2056 | 20539.5285 | 65.9927 | 0.016114 | 0.048343 | 0.0079371 | 2697.3324 | 2.0722 | 20.5221 | 21.6002 | 18.557 | 1 | 28.7873 | 29.3054 | 28.5709
0.19935 | 0.020716 | 0.63112 | 0.00039211 | 42.3893 | 3328801.8874 | 39390.8414 | -98.4787 | 0.011236 | 0.033709 | 0.0047545 | 2622.5759 | 1.1385 | 8.1276 | 8.3906 | 7.0702 | 2.25 | 31.8482 | 32.5723 | 31.7556
0.19834 | 0.020857 | 0.94267 | 0.00065721 | 42.8482 | 1463027.3026 | 17251.4559 | 34.1441 | 0.01086 | 0.03258 | 0.0070764 | 2658.8031 | 8.8057 | 21.0002 | 18.3016 | 15.4253 | 2 | 32.4829 | 34.1529 | 33.2641
0.033558 | 0.030811 | 0.18427 | 0.00046249 | 41.2989 | 4030999.896 | 148888.2577 | -16.8386 | 0.017114 | 0.051341 | 0.004333 | 2605.019 | 5.6548 | 0 | 0 | 0 | 0 | 0 | 0 | 0
0.19129 | 0.026379 | 0.63619 | 0.00030762 | 37.6389 | 1641484.4154 | 27561.8174 | 18.7416 | 0.017361 | 0.052084 | 0.0068004 | 2633.7113 | 1.5075 | 15.3731 | 16.1189 | 13.8215 | 2 | 31.2633 | 31.8063 | 31.1005
0.058152 | 0.036486 | 0.30521 | 0.00065005 | 19.1093 | 2729611.0791 | 74551.2946 | -2.6995 | 0.011665 | 0.034996 | 0.0053068 | 2647.6108 | 8.4971 | 21.1364 | 27.5384 | 21.4142 | 2.75 | 29.1559 | 29.103 | 27.7299
0.17107 | 0.043183 | 0.82075 | 0.00055508 | 35.2952 | 1919517.3798 | 22793.6565 | -73.3913 | 0.016781 | 0.050342 | 0.0062046 | 2632.5479 | 9.701 | 25.1868 | 22.2218 | 19.1698 | 2.25 | 27.8232 | 29.3095 | 28.5789
0.14727 | 0.041645 | 0.67144 | 0.0008458 | 33.1252 | 1437397.4237 | 23929.1011 | 56.7088 | 0.008053 | 0.024159 | 0.0071161 | 2698.0991 | 3.0962 | 4.4441 | 3.4819 | 4.2895 | 1.75 | 41.7337 | 41.8961 | 43.1801
0.034309 | 0.020174 | 0.19437 | 0.00095311 | 21.8717 | 3698327.6306 | 132964.7467 | -6.9092 | 0.014316 | 0.042948 | 0.0044487 | 2644.9541 | 7.0589 | 0 | 0 | 0 | 0 | 0 | 0 | 0
0.040048 | 0.020196 | 0.13194 | 0.00026574 | 28.1511 | 1710689.5339 | 141123.2698 | -6.449 | 0.016223 | 0.048668 | 0.0069295 | 2605.1898 | 5.8581 | 0 | 0 | 0 | 0 | 0 | 0 | 0
0.082661 | 0.03626 | 0.26235 | 0.00038022 | 20.9233 | 1237765.6972 | 57041.8541 | -17.2102 | 0.017117 | 0.05135 | 0.0076968 | 2666.4181 | 5.0682 | 48.0035 | 61.5684 | 48.5398 | 1 | 23.2603 | 23.2077 | 21.9031
0.060632 | 0.036044 | 0.30774 | 0.0001509 | 16.4919 | 1419514.5156 | 52031.9508 | -10.2833 | 0.009488 | 0.028464 | 0.0071812 | 2652.0879 | 7.4981 | 17.7786 | 23.1363 | 17.9179 | 3 | 36.4006 | 36.3746 | 34.9942
0.12276 | 0.020347 | 0.5303 | 0.00063993 | 33.5045 | 3860597.0046 | 50171.1957 | -0.45872 | 0.015561 | 0.046684 | 0.0043874 | 2668.387 | 3.5214 | 8.4302 | 7.2696 | 8.5787 | 1.75 | 27.4069 | 27.2289 | 28.4623
0.03816 | 0.043095 | 0.20123 | 0.00016729 | 17.9522 | 1578186.2074 | 84675.004 | 8.3551 | 0.013394 | 0.040181 | 0.0068732 | 2629.7258 | 3.3098 | 0 | 0 | 0 | 0 | 0 | 0 | 0
0.18625 | 0.03134 | 0.90319 | 0.00016076 | 38.17 | 3080772.4876 | 26303.3362 | -38.0157 | 0.011134 | 0.033402 | 0.0049092 | 2695.6387 | 3.5512 | 14.6723 | 14.1631 | 10.8851 | 2 | 28.4898 | 30.1116 | 28.7276
0.026774 | 0.045256 | 0.080551 | 0.00020593 | 29.8367 | 2252754.2237 | 256745.7133 | -3.8238 | 0.0063456 | 0.019037 | 0.0058444 | 2609.3119 | 6.4798 | 0 | 0 | 0 | 0 | 0 | 0 | 0
0.16977 | 0.018146 | 0.72296 | 0.00029621 | 20.9746 | 2054399.6682 | 27026.7814 | 4.0656 | 0.0092138 | 0.027641 | 0.0060548 | 2638.0437 | 3.0162 | 3.3699 | 2.8652 | 3.4615 | 2.75 | 42.5247 | 42.3555 | 43.5827
0.12561 | 0.016434 | 0.52165 | 0.00038283 | 26.9501 | 2185940.0736 | 37976.0091 | 40.3802 | 0.012515 | 0.037545 | 0.0057694 | 2634.3769 | 4.0261 | 4.9159 | 5.8526 | 6.1417 | 2.5 | 37.7597 | 36.4593 | 36.9362
0.19497 | 0.019671 | 1.1295 | 0.00082481 | 35.473 | 3019111.2193 | 20855.2689 | -49.072 | 0.0068139 | 0.020442 | 0.0049669 | 2663.6313 | 6.7292 | 9.8932 | 7.1733 | 7.7659 | 2 | 33.2654 | 34.5754 | 35.0408
0.11882 | 0.020533 | 0.39532 | 0.00013901 | 21.597 | 1307289.717 | 39446.4801 | -13.8366 | 0.013692 | 0.041075 | 0.0075939 | 2661.0669 | 2.1679 | 3.8149 | 5.1322 | 4.6765 | 1 | 38.1673 | 36.9821 | 36.7382
0.068471 | 0.044822 | 0.30467 | 0.00085008 | 22.7197 | 1912372.6997 | 62309.0543 | -18.2138 | 0.017466 | 0.052397 | 0.0063195 | 2607.7445 | 5.0183 | 15.3096 | 19.968 | 16.1835 | 1.25 | 27.4003 | 27.1431 | 26.0112
0.19553 | 0.011462 | 0.95857 | 0.00094048 | 33.5822 | 3925675.8483 | 27971.178 | -2.2698 | 0.012913 | 0.038739 | 0.0043481 | 2694.5882 | 9.2934 | 19.9412 | 16.6872 | 14.9842 | 2.5 | 25.2488 | 26.8253 | 26.2873
0.18193 | 0.032504 | 0.9049 | 0.00060052 | 21.2695 | 1875132.187 | 20284.2788 | 46.2203 | 0.018228 | 0.054683 | 0.0062317 | 2611.4478 | 9.2962 | 15.7457 | 11.6394 | 12.9958 | 2 | 29.4264 | 30.475 | 31.2505
0.049893 | 0.033125 | 0.24945 | 0.00087827 | 30.2104 | 2370833.4209 | 84833.6641 | -15.3186 | 0.014264 | 0.042793 | 0.0056825 | 2661.1616 | 4.823 | 0 | 0 | 0 | 0 | 0 | 0 | 0
0.071977 | 0.011625 | 0.27799 | 0.00052965 | 17.1771 | 2871472.5638 | 82053.0231 | 11.6333 | 0.016568 | 0.049705 | 0.0050571 | 2659.6295 | 9.8756 | 38.7304 | 50.8075 | 39.108 | 2.75 | 23.1543 | 23.1169 | 21.6354
0.14104 | 0.019429 | 0.49231 | 0.00096838 | 16.2861 | 1770024.6118 | 36469.7973 | 18.3657 | 0.013477 | 0.040431 | 0.0064576 | 2695.2461 | 9.5338 | 10.3223 | 12.4635 | 11.0941 | 1.25 | 31.286 | 30.9039 | 30.3612
0.04026 | 0.02109 | 0.17556 | 0.00041599 | 33.9972 | 1971192.6755 | 110893.2148 | -3.9258 | 0.0073008 | 0.021902 | 0.0062875 | 2600.6018 | 3.3351 | 0 | 0 | 0 | 0 | 0 | 0 | 0
0.073119 | 0.034281 | 0.29215 | 0.00065183 | 34.1142 | 4500881.1719 | 98648.2074 | 23.5261 | 0.0077581 | 0.023274 | 0.0040764 | 2661.7768 | 8.8877 | 26.0163 | 34.0258 | 26.377 | 2.75 | 25.8965 | 25.8229 | 24.4205
0.073418 | 0.029805 | 0.32782 | 0.00026305 | 42.7845 | 1574102.9171 | 52728.0245 | -16.1939 | 0.016283 | 0.048848 | 0.0069907 | 2696.4517 | 5.3988 | 16.2708 | 21.7835 | 19.5621 | 1.5 | 30.2231 | 29.1235 | 28.6727
0.035267 | 0.031586 | 0.17231 | 0.00049463 | 43.4993 | 1480973.6085 | 94791.0397 | 11.3502 | 0.013158 | 0.039475 | 0.0070214 | 2607.166 | 1.2425 | 0 | 0 | 0 | 0 | 0 | 0 | 0
0.02309 | 0.016677 | 0.13674 | 0.00029936 | 22.0936 | 2382950.5597 | 151752.5832 | -5.189 | 0.0090254 | 0.027076 | 0.0055435 | 2682.2181 | 4.7029 | 0 | 0 | 0 | 0 | 0 | 0 | 0
0.081624 | 0.015252 | 0.43122 | 0.00038781 | 41.7461 | 1729251.4811 | 41240.8332 | -38.188 | 0.018151 | 0.054454 | 0.0065472 | 2691.8893 | 4.4696 | 11.2848 | 12.9498 | 14.4908 | 2 | 32.3086 | 30.7447 | 31.7102
0.14592 | 0.010612 | 0.7627 | 0.00097841 | 17.9793 | 2397473.5953 | 27238.9609 | 31.4829 | 0.015773 | 0.047319 | 0.0055166 | 2605.8273 | 2.0621 | 5.3986 | 4.38 | 4.4921 | 1 | 30.4562 | 31.4881 | 31.968
0.13133 | 0.039183 | 0.66424 | 0.00044738 | 33.6593 | 2288615.0861 | 31023.1118 | 3.061 | 0.010638 | 0.031914 | 0.0057321 | 2657.9477 | 7.8023 | 9.0212 | 7.9681 | 9.3961 | 2.75 | 35.5757 | 35.3255 | 36.3333
0.023542 | 0.010516 | 0.13246 | 0.00027874 | 23.9961 | 1907002.9323 | 140098.1258 | -5.9688 | 0.0094123 | 0.028237 | 0.006195 | 2654.409 | 2.59 | 0 | 0 | 0 | 0 | 0 | 0 | 0
0.14853 | 0.047287 | 0.71757 | 0.00011435 | 31.5435 | 1313032.0705 | 21392.4 | 44.5738 | 0.0091219 | 0.027366 | 0.0074426 | 2675.1023 | 2.7141 | 5.1397 | 4.1062 | 4.4511 | 2.5 | 42.977 | 43.7361 | 44.3224
0.1826 | 0.025296 | 0.93427 | 0.00090386 | 41.1989 | 1177241.6622 | 15716.2187 | -66.1852 | 0.014049 | 0.042146 | 0.0079403 | 2629.2103 | 1.6687 | 25.6724 | 27.4151 | 23.8099 | 2.75 | 33.651 | 34.0488 | 33.3252
0.14236 | 0.033469 | 0.85051 | 0.00085474 | 25.2035 | 1393455.6413 | 18705.2516 | -43.0095 | 0.01654 | 0.049621 | 0.0072683 | 2685.4915 | 5.1341 | 13.9171 | 12.0724 | 10.5872 | 2.5 | 34.2726 | 35.7629 | 35.1731
0.11474 | 0.033857 | 0.62454 | 0.00038228 | 18.1423 | 2509644.379 | 34218.5378 | -3.2254 | 0.0068251 | 0.020475 | 0.0054211 | 2600.6171 | 9.6217 | 8.0621 | 8.834 | 8.4685 | 2.25 | 36.3563 | 36.0886 | 35.89
0.16697 | 0.041636 | 0.76944 | 0.00075957 | 41.944 | 1510778.9417 | 21416.503 | 67.9491 | 0.013902 | 0.041706 | 0.0069439 | 2689.9496 | 4.7961 | 19.8525 | 19.2662 | 14.9509 | 1 | 27.5611 | 29.0947 | 27.7772
0.076598 | 0.025107 | 0.23763 | 0.00096751 | 30.881 | 2999388.3259 | 99035.3921 | -11.0054 | 0.0090957 | 0.027287 | 0.004995 | 2622.8555 | 1.7409 | 0 | 0 | 0 | 0 | 0 | 0 | 0
0.14149 | 0.045694 | 0.50997 | 0.00084484 | 26.5696 | 2738764.3299 | 44847.4101 | 5.7846 | 0.018063 | 0.054188 | 0.0053163 | 2660.2207 | 4.8716 | 7.9412 | 8.5238 | 9.3566 | 3 | 32.9984 | 31.991 | 32.8312
0.18981 | 0.03795 | 0.82387 | 0.00063808 | 42.9696 | 1793232.478 | 22004.5748 | -78.4545 | 0.015076 | 0.045229 | 0.0064359 | 2643.9438 | 2.2373 | 25.3494 | 26.8113 | 23.0839 | 1.75 | 27.5868 | 28.0805 | 27.3212
0.03006 | 0.02955 | 0.10772 | 0.00055158 | 21.385 | 1755344.5108 | 170639.5817 | -8.2134 | 0.018208 | 0.054623 | 0.0066664 | 2610.3776 | 8.9469 | 0 | 0 | 0 | 0 | 0 | 0 | 0
0.081027 | 0.041294 | 0.33654 | 0.0002975 | 25.463 | 3138762.8602 | 70940.2814 | 0.66047 | 0.013295 | 0.039886 | 0.0048423 | 2641.967 | 6.8893 | 14.0688 | 18.2635 | 14.8576 | 1 | 23.8314 | 23.5392 | 22.4447
0.021826 | 0.027109 | 0.12914 | 0.00044581 | 16.1949 | 2059080.662 | 149519.6506 | 3.0636 | 0.01559 | 0.046771 | 0.00597 | 2645.8852 | 2.1861 | 0 | 0 | 0 | 0 | 0 | 0 | 0
0.14188 | 0.014045 | 0.6083 | 0.00017428 | 16.9156 | 3973366.0244 | 44513.4106 | -9.0634 | 0.017396 | 0.052188 | 0.0043384 | 2624.8807 | 8.8818 | 7.9624 | 9.68 | 10.0289 | 1 | 23.8864 | 22.5812 | 22.9654
0.17093 | 0.042278 | 0.63679 | 0.00041853 | 38.304 | 1238413.2096 | 23595.1475 | -71.1778 | 0.013033 | 0.039098 | 0.0077238 | 2694.3385 | 4.0698 | 10.8517 | 9.6916 | 9.275 | 1.5 | 35.0693 | 35.8936 | 35.7956
0.089016 | 0.025109 | 0.37729 | 0.00072195 | 33.3823 | 1550786.4484 | 45254.7359 | -25.3152 | 0.012302 | 0.036907 | 0.0070092 | 2640.4431 | 4.8952 | 8.4344 | 11.2126 | 9.9243 | 2.75 | 38.4676 | 37.5066 | 36.9894
0.036506 | 0.048964 | 0.21467 | 0.00058576 | 32.5169 | 1356773.9085 | 74461.5062 | 11.5475 | 0.017201 | 0.051604 | 0.0075003 | 2696.5015 | 2.9277 | 0 | 0 | 0 | 0 | 0 | 0 | 0
0.044072 | 0.033392 | 0.18742 | 0.000819 | 38.4178 | 2525021.708 | 114041.2516 | -15.3429 | 0.015634 | 0.046902 | 0.0053889 | 2699.3967 | 8.6834 | 0 | 0 | 0 | 0 | 0 | 0 | 0
0.1227 | 0.031071 | 0.49116 | 0.00038852 | 41.1385 | 4007174.0729 | 54440.7687 | 59.9787 | 0.016737 | 0.050211 | 0.0042481 | 2651.1996 | 6.6239 | 13.077 | 13.0273 | 14.8457 | 2.75 | 26.4877 | 25.6804 | 26.6501
0.17369 | 0.047801 | 0.9251 | 0.00046897 | 33.0766 | 1490350.9488 | 17659.9855 | 55.5545 | 0.016684 | 0.050051 | 0.0069786 | 2683.2491 | 8.2735 | 27.0516 | 24.9663 | 19.1674 | 1 | 25.006 | 26.8831 | 25.5
0.078651 | 0.022507 | 0.42975 | 0.00039283 | 23.9733 | 1532629.6912 | 39218.442 | -11.9571 | 0.012514 | 0.037541 | 0.0070008 | 2665.6913 | 1.5554 | 2.4995 | 3.5849 | 3.5644 | 1.75 | 42.7834 | 40.6573 | 41.0374
0.14951 | 0.047241 | 0.47918 | 0.00080037 | 25.9135 | 1341002.5042 | 32786.8577 | 0.52517 | 0.018016 | 0.054049 | 0.0074584 | 2643.991 | 6.2565 | 7.9022 | 10.5756 | 10.7165 | 2 | 36.2913 | 34.5033 | 34.8333
0.1385 | 0.027178 | 0.46878 | 0.00048969 | 38.326 | 1204706.5803 | 32290.9817 | 1.0876 | 0.005851 | 0.017553 | 0.0079992 | 2625.8205 | 7.3679 | 8.1426 | 10.021 | 8.8466 | 2.25 | 42.9035 | 42.4398 | 41.8019
0.048172 | 0.02062 | 0.16308 | 0.00046671 | 32.9833 | 2893937.2438 | 141806.362 | 16.3426 | 0.015154 | 0.045461 | 0.0050872 | 2657.6213 | 6.4128 | 0 | 0 | 0 | 0 | 0 | 0 | 0
0.041387 | 0.018991 | 0.15049 | 0.00079514 | 29.0014 | 1760978.6646 | 121171.7821 | 8.3319 | 0.0098516 | 0.029555 | 0.0065922 | 2632.8887 | 3.3551 | 0 | 0 | 0 | 0 | 0 | 0 | 0
0.17132 | 0.046842 | 0.53334 | 0.00014651 | 17.8405 | 3122307.8845 | 45058.3197 | 0.63766 | 0.014662 | 0.043986 | 0.0048999 | 2698.76 | 9.3667 | 9.3412 | 11.3297 | 10.6581 | 2.75 | 31.2364 | 30.5038 | 30.2882
0.11145 | 0.02185 | 0.42791 | 0.00075017 | 38.3041 | 1993165.7545 | 44796.5875 | -14.9961 | 0.017437 | 0.05231 | 0.0061226 | 2609.7152 | 7.9403 | 11.43 | 16.5355 | 16.5503 | 1 | 27.5747 | 25.3873 | 25.6053
0.14559 | 0.014815 | 0.49277 | 0.00074328 | 41.5398 | 1308420.5665 | 31985.5846 | -44.7216 | 0.016646 | 0.049938 | 0.0076689 | 2609.2985 | 6.1039 | 12.773 | 12.3642 | 14.2471 | 2.25 | 35.1094 | 34.4121 | 35.4409
0.17784 | 0.029663 | 0.95422 | 0.00092081 | 26.0388 | 1217351.2984 | 15493.1055 | 54.4833 | 0.0094423 | 0.028327 | 0.0077313 | 2664.3128 | 4.3831 | 7.125 | 5.3015 | 5.7601 | 1 | 36.691 | 37.8364 | 38.3889
0.18263 | 0.023445 | 1.0859 | 0.00068554 | 22.6361 | 3060053.6968 | 21745.926 | 21.7791 | 0.013692 | 0.041075 | 0.0049125 | 2610.7993 | 2.6093 | 11.2679 | 10.5676 | 7.7812 | 1.5 | 27.3438 | 29.3771 | 27.7789
0.11469 | 0.046336 | 0.49726 | 0.00029807 | 19.5102 | 1535206.3551 | 34132.1367 | 9.4743 | 0.012705 | 0.038114 | 0.0070382 | 2693.1 | 7.3727 | 7.9164 | 9.7523 | 8.9243 | 3 | 39.1188 | 38.4523 | 38.0831
0.17907 | 0.021638 | 0.76872 | 0.0004268 | 37.1838 | 3017808.5467 | 30640.1714 | 22.8289 | 0.009622 | 0.028866 | 0.0049688 | 2627.9204 | 5.7254 | 9.3992 | 7.1914 | 8.1001 | 1.25 | 29.3425 | 30.1354 | 30.8784
0.021132 | 0.045775 | 0.076524 | 0.00079797 | 23.523 | 1523964.9065 | 231881.3268 | -4.1143 | 0.010236 | 0.030707 | 0.0074126 | 2693.3915 | 4.1343 | 0 | 0 | 0 | 0 | 0 | 0 | 0
0.076554 | 0.0483 | 0.35765 | 0.00064559 | 18.7378 | 1910629.612 | 52788.2898 | -16.9571 | 0.014626 | 0.043879 | 0.0062908 | 2618.4485 | 4.8819 | 8.9631 | 11.5768 | 9.5453 | 2.25 | 34.371 | 34.0311 | 33.03
0.04132 | 0.011887 | 0.15879 | 0.00096152 | 20.3819 | 1686793.614 | 109837.3274 | 9.872 | 0.01335 | 0.040051 | 0.0065824 | 2644.6501 | 5.0783 | 0 | 0 | 0 | 0 | 0 | 0 | 0
0.041728 | 0.032337 | 0.21193 | 0.00044541 | 28.3527 | 2501504.6705 | 103279.9759 | 0.089243 | 0.015748 | 0.047244 | 0.0055705 | 2613.3429 | 9.2867 | 0 | 0 | 0 | 0 | 0 | 0 | 0
0.18439 | 0.018577 | 0.62172 | 0.00045474 | 29.8915 | 2240257.8035 | 33217.8271 | -33.7521 | 0.01076 | 0.032279 | 0.0058688 | 2629.0173 | 8.8454 | 8.23 | 9.0499 | 9.7606 | 2.25 | 35.3164 | 34.3563 | 34.8608
0.10623 | 0.032657 | 0.45254 | 0.00095479 | 44.5832 | 1760718.8133 | 39555.9989 | 41.8191 | 0.016317 | 0.048952 | 0.0064723 | 2695.3008 | 8.0809 | 13.4648 | 16.4465 | 17.5747 | 2 | 31.6049 | 30.0141 | 30.5902
0.14448 | 0.029752 | 0.62548 | 0.00096865 | 19.3565 | 1331263.9738 | 24977.7278 | -15.0431 | 0.018066 | 0.054197 | 0.007471 | 2655.7712 | 2.4524 | 5.7864 | 4.5881 | 5.4692 | 1 | 34.314 | 34.6086 | 36.114
0.1667 | 0.038164 | 0.78537 | 0.00082723 | 23.484 | 2373578.0408 | 26323.576 | 37.8374 | 0.010733 | 0.0322 | 0.0055449 | 2665.6834 | 2.3535 | 4.7462 | 3.7616 | 3.9602 | 1.75 | 36.1041 | 37.0826 | 37.5579
0.02074 | 0.019318 | 0.07437 | 0.00081926 | 23.5817 | 3217760.0998 | 324077.8959 | -2.292 | 0.0096967 | 0.02909 | 0.0047684 | 2625.7028 | 5.9171 | 0 | 0 | 0 | 0 | 0 | 0 | 0
0.16478 | 0.047765 | 0.6062 | 0.00074126 | 18.6097 | 1271221.4448 | 25214.9378 | -13.3277 | 0.017785 | 0.053356 | 0.0076548 | 2604.3262 | 2.3246 | 4.9888 | 4.1083 | 4.9434 | 2.75 | 41.0345 | 41.0656 | 42.6649
0.1373 | 0.011181 | 0.654 | 0.00034758 | 24.8717 | 1659795.8325 | 26468.5821 | 32.5769 | 0.016665 | 0.049994 | 0.0066395 | 2657.7447 | 5.2885 | 9.3454 | 7.1224 | 8.8298 | 1.5 | 32.2783 | 32.555 | 34.0296
0.087105 | 0.030367 | 0.44937 | 0.00070038 | 31.0152 | 3476026.5531 | 55783.7321 | 15.6382 | 0.016312 | 0.048935 | 0.004591 | 2670.293 | 6.2445 | 8.1634 | 11.5633 | 11.502 | 2.5 | 30.0164 | 27.9888 | 28.1807
0.14331 | 0.039249 | 0.46322 | 0.00011964 | 43.0313 | 2065268.2674 | 43188.7314 | -58.3014 | 0.017647 | 0.052941 | 0.0061668 | 2623.9107 | 1.6312 | 10.9068 | 11.3658 | 11.1306 | 1.5 | 30.1104 | 29.8551 | 30.0679
0.14532 | 0.044876 | 0.7117 | 0.00093312 | 39.2549 | 2310689.145 | 28671.7566 | 30.9833 | 0.0059976 | 0.017993 | 0.005622 | 2680.7133 | 2.2401 | 3.5904 | 2.7302 | 3.2275 | 3 | 43.4777 | 44.0336 | 45.0486
0.092895 | 0.027425 | 0.38219 | 0.00092644 | 15.365 | 1710664.5093 | 46556.5485 | 10.7278 | 0.017439 | 0.052318 | 0.0066218 | 2697.0545 | 2.418 | 4.6952 | 6.1592 | 5.3595 | 2.25 | 37.8959 | 37.2248 | 36.7117
0.056071 | 0.040198 | 0.30224 | 0.00099299 | 29.3838 | 1479739.3585 | 54250.848 | -19.1142 | 0.008514 | 0.025542 | 0.0070544 | 2662.5889 | 5.5209 | 14.6224 | 19.0691 | 14.9689 | 3 | 37.7142 | 37.5947 | 36.2988
0.085211 | 0.029618 | 0.3647 | 0.000184 | 36.6776 | 3154593.3391 | 65796.811 | -13.4152 | 0.011825 | 0.035474 | 0.0048426 | 2664.3344 | 6.6162 | 11.7927 | 15.5064 | 13.3493 | 1.5 | 27.6679 | 26.9303 | 26.2129
0.12099 | 0.015239 | 0.46994 | 0.00065851 | 24.9563 | 3217686.5789 | 51166.7694 | 35.813 | 0.017237 | 0.051711 | 0.0047574 | 2675.7344 | 4.4369 | 6.1466 | 8.1683 | 8.3358 | 3 | 32.8903 | 31.0718 | 31.4967
0.084393 | 0.029734 | 0.36717 | 0.00093335 | 29.2737 | 1894064.3474 | 50477.4267 | 11.6872 | 0.0088031 | 0.026409 | 0.0062295 | 2670.721 | 6.5838 | 10.7031 | 13.7132 | 11.2572 | 1.5 | 33.6212 | 33.3279 | 32.3069
0.14672 | 0.018905 | 0.64184 | 0.00083318 | 27.0273 | 4240371.1932 | 43196.9345 | -47.906 | 0.010311 | 0.030934 | 0.0041625 | 2662.7767 | 9.9789 | 8.2366 | 9.4983 | 10.0735 | 3 | 31.5729 | 30.4454 | 30.8438
0.099583 | 0.021678 | 0.56737 | 0.00014049 | 42.9581 | 1632564.504 | 30487.5718 | -46.3479 | 0.012293 | 0.036879 | 0.0067453 | 2668.9976 | 1.5691 | 8.3825 | 8.4587 | 7.0282 | 1.5 | 34.664 | 35.5752 | 34.7237
0.1649 | 0.030103 | 0.92477 | 0.00084554 | 44.1513 | 1888384.1573 | 20092.4682 | -55.132 | 0.0131 | 0.039299 | 0.0062641 | 2699.1552 | 6.2783 | 28.0652 | 27.5384 | 21.6293 | 2.25 | 28.6536 | 30.0708 | 28.7896
0.18492 | 0.049357 | 0.82131 | 0.00039643 | 15.0355 | 1537014.4922 | 20328.8711 | -27.3807 | 0.013026 | 0.039079 | 0.0069155 | 2669.7598 | 2.2114 | 3.705 | 2.5406 | 3.3113 | 1.5 | 39.2317 | 39.8787 | 41.7924
0.07218 | 0.037739 | 0.29451 | 0.00024908 | 32.3831 | 2490492.028 | 74633.0184 | -16.5671 | 0.0062804 | 0.018841 | 0.0056186 | 2643.122 | 9.107 | 25.0888 | 32.8161 | 25.3035 | 1.5 | 28.9854 | 28.9411 | 27.5368
0.079546 | 0.046677 | 0.27472 | 0.00091721 | 40.3105 | 2140171.0604 | 71316.7098 | 32.2851 | 0.017809 | 0.053428 | 0.0058279 | 2691.4159 | 8.0406 | 52.6738 | 67.0842 | 55.0793 | 3 | 23.9027 | 23.6567 | 22.5602
0.17019 | 0.04072 | 0.51697 | 0.00062234 | 15.2775 | 3981404.9551 | 52566.8042 | -31.2557 | 0.015209 | 0.045628 | 0.0043453 | 2685.7413 | 7.3776 | 7.7803 | 9.4581 | 8.7441 | 1 | 24.6753 | 24.0536 | 23.7649
0.1076 | 0.037544 | 0.36101 | 0.00024382 | 41.0878 | 1424775.1203 | 44219.5017 | 52.5892 | 0.015892 | 0.047677 | 0.007133 | 2610.1865 | 2.9769 | 8.0816 | 11.6155 | 11.526 | 1 | 32.4979 | 30.3168 | 30.5804
0.085574 | 0.047951 | 0.29746 | 0.00016882 | 23.8889 | 2056579.2463 | 66525.9705 | -25.1725 | 0.011989 | 0.035967 | 0.0061257 | 2600.8903 | 3.6434 | 11.3116 | 14.7486 | 11.7432 | 2.5 | 34.1996 | 34.0255 | 32.7993
0.098224 | 0.015865 | 0.54191 | 0.00074229 | 37.1721 | 2904173.011 | 42457.101 | -2.0274 | 0.017603 | 0.052808 | 0.0050435 | 2610.1049 | 4.8314 | 13.0063 | 11.6459 | 12.5862 | 1.75 | 26.6116 | 26.7254 | 27.4002
0.029973 | 0.038338 | 0.12414 | 0.00091703 | 36.7723 | 1905545.309 | 149587.234 | 5.1154 | 0.012172 | 0.036515 | 0.0062041 | 2695.2583 | 9.5981 | 0 | 0 | 0 | 0 | 0 | 0 | 0
0.10556 | 0.025546 | 0.32307 | 0.00050364 | 25.8681 | 1493030.302 | 51168.7304 | -33.2255 | 0.017263 | 0.05179 | 0.0070488 | 2658.3765 | 3.9715 | 11.1139 | 14.6212 | 12.3951 | 2.25 | 34.1672 | 33.5974 | 32.7626
0.080028 | 0.040789 | 0.36259 | 0.00062051 | 39.9821 | 2163871.9595 | 55322.4485 | -37.7201 | 0.0095429 | 0.028629 | 0.0059016 | 2634.6742 | 6.2513 | 10.9429 | 14.2894 | 12.117 | 2 | 33.8391 | 33.2379 | 32.4234
0.048743 | 0.040493 | 0.23673 | 0.00054387 | 41.9805 | 2901016.3724 | 97431.9782 | -24.4013 | 0.010053 | 0.030158 | 0.0050616 | 2608.6346 | 3.5722 | 0 | 0 | 0 | 0 | 0 | 0 | 0
0.17738 | 0.014209 | 0.86726 | 0.00085775 | 27.0732 | 1311395.5993 | 17938.2659 | -34.3932 | 0.013927 | 0.041781 | 0.0075522 | 2691.6936 | 1.098 | 10.1007 | 10.2536 | 8.4135 | 1.25 | 33.7771 | 34.7597 | 33.7858
0.07192 | 0.044612 | 0.39747 | 0.000304 | 37.814 | 1442036.0224 | 40659.8968 | -26.6512 | 0.016671 | 0.050014 | 0.0071346 | 2624.3051 | 3.1935 | 6.851 | 10.0713 | 10.5188 | 1 | 33.2128 | 30.5904 | 31.1946
0.12867 | 0.047504 | 0.41344 | 0.00073228 | 29.1002 | 2256630.0511 | 49057.4545 | 13.7294 | 0.012382 | 0.037146 | 0.0057219 | 2635.074 | 1.2374 | 2.5763 | 3.63 | 3.7799 | 2.25 | 40.8968 | 38.5369 | 39.2185
0.18423 | 0.03181 | 0.63397 | 0.00035006 | 33.1732 | 3684120.9015 | 41154.025 | -49.3767 | 0.016206 | 0.048619 | 0.0045084 | 2615.6569 | 2.5447 | 11.1674 | 10.7714 | 8.9819 | 2.5 | 27.9374 | 29.1134 | 28.271
0.14553 | 0.039581 | 0.61834 | 0.00047261 | 24.6178 | 2661326.585 | 35529.5285 | -43.1402 | 0.0063735 | 0.01912 | 0.0052553 | 2615.2297 | 7.9005 | 6.5944 | 7.4214 | 7.2365 | 2 | 36.6604 | 36.1492 | 36.048
0.07981 | 0.045993 | 0.29703 | 0.00057305 | 25.3629 | 1262559.5336 | 50760.2392 | 20.9958 | 0.012813 | 0.038438 | 0.0076025 | 2642.0504 | 2.1377 | 8.0585 | 10.4814 | 8.6244 | 1.25 | 35.4155 | 35.0916 | 34.0556
0.12461 | 0.019346 | 0.55979 | 0.00053226 | 29.6807 | 1375402.7042 | 28487.3617 | 10.7579 | 0.017388 | 0.052165 | 0.0073811 | 2690.0218 | 9.9649 | 12.7422 | 13.2755 | 14.6202 | 2.75 | 35.311 | 34.4977 | 35.2119
0.037804 | 0.021067 | 0.12246 | 0.00018899 | 19.1877 | 1174503.6722 | 119416.9271 | 0.14316 | 0.012903 | 0.038709 | 0.0079266 | 2690.2534 | 1.0452 | 0 | 0 | 0 | 0 | 0 | 0 | 0
0.18756 | 0.025705 | 0.78572 | 0.00068975 | 37.8436 | 4200168.1293 | 34915.4304 | 62.3866 | 0.016125 | 0.048375 | 0.0041581 | 2609.7581 | 8.8862 | 23.9594 | 21.4095 | 18.3706 | 1.75 | 20.3881 | 21.8722 | 21.0882
0.022353 | 0.020938 | 0.12551 | 0.00043889 | 26.9523 | 2555615.6043 | 171500.565 | 7.0232 | 0.015119 | 0.045358 | 0.005362 | 2626.324 | 4.8111 | 0 | 0 | 0 | 0 | 0 | 0 | 0
0.141 | 0.027565 | 0.61139 | 0.00094858 | 20.1611 | 1339386.6267 | 25397.0406 | 34.1136 | 0.014494 | 0.043481 | 0.0073803 | 2681.0853 | 4.6819 | 5.5245 | 5.6078 | 6.2368 | 2.25 | 39.7278 | 39.0211 | 39.8637
0.042596 | 0.039513 | 0.13715 | 0.00098878 | 38.4614 | 1446266.1845 | 127989.6942 | -21.9397 | 0.0091906 | 0.027572 | 0.0077269 | 2626.5072 | 2.387 | 0 | 0 | 0 | 0 | 0 | 0 | 0
0.19658 | 0.043832 | 0.72324 | 0.00063727 | 15.188 | 2901723.1129 | 31692.4809 | 34.5867 | 0.014967 | 0.044901 | 0.0050288 | 2632.4809 | 9.3593 | 7.6733 | 8.0642 | 8.9781 | 2.75 | 32.6404 | 31.7724 | 32.5206
0.15267 | 0.040698 | 0.6374 | 0.00082966 | 21.0197 | 3581184.1864 | 40779.7432 | -2.5531 | 0.011962 | 0.035887 | 0.0046207 | 2661.9395 | 3.9653 | 4.4969 | 4.3973 | 4.9719 | 1 | 29.975 | 29.3871 | 30.2827
0.070938 | 0.023411 | 0.33442 | 0.00020935 | 38.9789 | 1727574.9139 | 52933.7136 | 9.5098 | 0.012179 | 0.036536 | 0.0065233 | 2626.3044 | 4.9318 | 11.5787 | 15.2975 | 13.1162 | 3 | 36.0977 | 35.3626 | 34.62
0.091729 | 0.038398 | 0.49088 | 0.00097756 | 39.4319 | 4218509.9818 | 56005.2743 | 41.2294 | 0.016984 | 0.050952 | 0.0041488 | 2675.8992 | 1.4838 | 9.8542 | 10.1521 | 9.401 | 3 | 28.1286 | 28.2839 | 28.1437
0.06572 | 0.04521 | 0.30806 | 0.00034332 | 25.0886 | 3148656.1273 | 78635.9407 | -19.9467 | 0.0143 | 0.042899 | 0.0048979 | 2611.9263 | 5.1093 | 14.1649 | 18.4742 | 14.8958 | 2.25 | 27.9211 | 27.6714 | 26.5102
0.1839 | 0.016522 | 0.8037 | 0.00087349 | 16.0027 | 2768458.9179 | 28255.6566 | -10.8296 | 0.013399 | 0.040198 | 0.0052221 | 2656.7795 | 3.5743 | 4.741 | 3.4548 | 4.489 | 2.75 | 36.4922 | 36.7982 | 38.5828
0.16756 | 0.038134 | 0.76995 | 0.00014271 | 34.5717 | 1673433.7995 | 22826.1336 | 18.6523 | 0.0094332 | 0.0283 | 0.006686 | 2649.3564 | 7.1892 | 9.1779 | 6.594 | 8.5257 | 1.5 | 35.2347 | 35.6187 | 37.1124
0.078327 | 0.048973 | 0.43886 | 0.00018346 | 30.5367 | 2938432.1663 | 52903.6662 | 22.2176 | 0.012261 | 0.036783 | 0.0050301 | 2665.3711 | 7.3234 | 9.2622 | 12.0699 | 10.9916 | 1 | 27.2343 | 26.2455 | 25.85
0.048111 | 0.02109 | 0.15313 | 0.00073602 | 15.9828 | 4094896.8245 | 177817.1544 | -7.291 | 0.013165 | 0.039494 | 0.0042331 | 2662.6668 | 9.172 | 0 | 0 | 0 | 0 | 0 | 0 | 0
0.18915 | 0.01966 | 0.97793 | 0.00059849 | 20.3387 | 2759630.4064 | 22907.4499 | -38.8963 | 0.017602 | 0.052805 | 0.0051679 | 2689.3664 | 5.6375 | 14.1585 | 11.8156 | 10.6008 | 1.5 | 25.6252 | 27.2261 | 26.7657
0.144 | 0.022984 | 0.85638 | 0.00077677 | 15.3768 | 3495061.8796 | 29371.9822 | -23.6522 | 0.017434 | 0.052302 | 0.0045817 | 2642.4384 | 9.0993 | 9.8414 | 7.3584 | 9.6229 | 2 | 27.2821 | 27.409 | 29.1526
0.075516 | 0.022488 | 0.44879 | 0.00043459 | 20.2133 | 1243994.4737 | 33783.2669 | -7.9052 | 0.015555 | 0.046666 | 0.007759 | 2641.7586 | 1.3749 | 2.6388 | 3.5031 | 3.6215 | 3 | 46.0314 | 44.1205 | 44.9177
0.036874 | 0.042722 | 0.15243 | 0.00094348 | 26.3082 | 3910526.9561 | 185275.1666 | 2.5545 | 0.010118 | 0.030353 | 0.0045977 | 2626.2492 | 4.0178 | 0 | 0 | 0 | 0 | 0 | 0 | 0
0.061559 | 0.041363 | 0.34121 | 0.00093279 | 42.4652 | 1382092.9755 | 46275.1 | 7.8197 | 0.014345 | 0.043036 | 0.0072729 | 2645.2917 | 7.6242 | 17.127 | 22.7505 | 19.7904 | 1 | 29.0171 | 28.1468 | 27.4982
0.073371 | 0.049211 | 0.34773 | 0.00033967 | 19.8318 | 1507341.9538 | 47460.5662 | -14.0571 | 0.012848 | 0.038544 | 0.0069702 | 2606.1019 | 1.1656 | 2.9573 | 3.9336 | 3.4348 | 1 | 38.3676 | 37.6043 | 36.9739
0.15642 | 0.030192 | 0.83536 | 0.00085909 | 16.8991 | 1205728.126 | 17724.419 | 24.2753 | 0.015338 | 0.046013 | 0.0078176 | 2629.4827 | 9.6294 | 9.4514 | 7.5231 | 9.5654 | 2.25 | 37.3532 | 37.2795 | 38.7849
0.10513 | 0.021356 | 0.36897 | 0.00099384 | 34.5022 | 1549505.8076 | 45422.299 | -43.1861 | 0.016234 | 0.048701 | 0.0068857 | 2641.3923 | 6.3193 | 12.1189 | 16.3612 | 14.7731 | 3 | 35.3268 | 34.1412 | 33.7603
0.054244 | 0.03288 | 0.24177 | 0.00010452 | 30.8198 | 1238193.8239 | 63467.5614 | -17.6004 | 0.011804 | 0.035412 | 0.0078896 | 2669.4491 | 9.0909 | 0 | 0 | 0 | 0 | 0 | 0 | 0
0.028801 | 0.028065 | 0.1711 | 0.00065952 | 26.3742 | 1320733.6296 | 90242.5516 | -0.75563 | 0.015628 | 0.046884 | 0.0074425 | 2618.7821 | 7.817 | 0 | 0 | 0 | 0 | 0 | 0 | 0
0.034167 | 0.023335 | 0.19694 | 0.00058508 | 29.0318 | 1375516.0648 | 80415.9143 | 11.3142 | 0.010101 | 0.030303 | 0.0073298 | 2694.33 | 5.8656 | 0 | 0 | 0 | 0 | 0 | 0 | 0
0.14602 | 0.028242 | 0.47872 | 0.00091522 | 19.0024 | 3709637.7646 | 55823.6354 | -22.3359 | 0.018129 | 0.054388 | 0.0045862 | 2657.2633 | 3.2531 | 4.4435 | 6.0567 | 6.0926 | 1.5 | 30.1522 | 28.2983 | 28.7505
0.060332 | 0.025462 | 0.23422 | 0.0008418 | 23.8398 | 3444169.8026 | 106856.4484 | 4.4861 | 0.0090734 | 0.02722 | 0.0046261 | 2604.7818 | 6.0347 | 0 | 0 | 0 | 0 | 0 | 0 | 0
0.083416 | 0.030796 | 0.46042 | 0.00086446 | 43.4415 | 2328867.4912 | 44674.5504 | -42.6398 | 0.014606 | 0.043817 | 0.0056227 | 2691.1224 | 7.2909 | 11.1418 | 13.7769 | 14.5688 | 1 | 27.2132 | 25.6244 | 26.1229
0.14188 | 0.033168 | 0.45153 | 0.00054068 | 35.0487 | 2091233.8599 | 43397.1051 | -46.6213 | 0.010687 | 0.03206 | 0.0059652 | 2669.172 | 5.459 | 6.6608 | 8.9494 | 8.5082 | 2.25 | 36.8183 | 35.4116 | 35.2654
0.052644 | 0.01463 | 0.28479 | 0.00073575 | 18.2462 | 1277253.1444 | 53324.2827 | 11.546 | 0.016422 | 0.049265 | 0.0075691 | 2651.4425 | 2.8038 | 12.1558 | 15.7928 | 12.5976 | 1.25 | 31.8315 | 31.6966 | 30.4604
0.15295 | 0.010359 | 0.88501 | 0.00047275 | 29.9629 | 3807381.0709 | 29810.0233 | -25.2265 | 0.017511 | 0.052534 | 0.0044113 | 2695.9235 | 8.9807 | 23.7054 | 20.7822 | 17.6658 | 1.5 | 20.1621 | 21.8071 | 20.9788
0.13034 | 0.048653 | 0.70969 | 0.00098261 | 19.4712 | 2328970.1414 | 28933.9489 | -30.2332 | 0.0066485 | 0.019945 | 0.005613 | 2624.7647 | 7.3217 | 5.5124 | 5.8677 | 6.1131 | 1 | 34.7344 | 34.169 | 34.4337
0.19268 | 0.01094 | 1.0722 | 0.00075403 | 43.3873 | 1515430.7802 | 15546.88 | -97.6103 | 0.015609 | 0.046826 | 0.0070026 | 2657.0883 | 8.9764 | 49.8045 | 50.0286 | 40.4233 | 1.5 | 24.2236 | 25.358 | 24.2201
0.078145 | 0.01177 | 0.45883 | 0.00048355 | 40.6712 | 1252260.304 | 32916.9706 | 16.4407 | 0.0076419 | 0.022926 | 0.0076781 | 2666.8017 | 1.3023 | 2.4016 | 2.7584 | 3.0136 | 2.75 | 49.0484 | 47.6767 | 48.4133
0.045218 | 0.018819 | 0.14192 | 0.00082551 | 27.6266 | 1278909.4686 | 107148.6404 | -14.1608 | 0.01357 | 0.040711 | 0.0075694 | 2665.4103 | 6.5054 | 0 | 0 | 0 | 0 | 0 | 0 | 0
0.062699 | 0.032888 | 0.29377 | 0.00014209 | 22.9009 | 1674094.7145 | 60790.4592 | -2.8521 | 0.017571 | 0.052714 | 0.0067913 | 2650.023 | 1.8846 | 9.5228 | 12.3289 | 10.3772 | 2.5 | 34.8135 | 34.4269 | 33.5032
0.0797 | 0.027902 | 0.46856 | 0.00035323 | 32.4853 | 2839184.7717 | 48211.2191 | 30.6291 | 0.012736 | 0.038207 | 0.0050652 | 2631.3541 | 4.1677 | 5.49 | 7.2715 | 7.4359 | 1.25 | 31.3084 | 29.5271 | 29.8619
0.11564 | 0.010912 | 0.42012 | 0.00018674 | 34.7148 | 1500887.9959 | 40049.6865 | -26.9013 | 0.016332 | 0.048996 | 0.0071368 | 2678.2541 | 2.1416 | 5.9324 | 7.1705 | 7.9376 | 2 | 37.8202 | 35.9835 | 37.0019
0.17027 | 0.042095 | 0.6653 | 0.0001282 | 25.2682 | 1438787.3316 | 24215.1903 | 37.1814 | 0.016934 | 0.050801 | 0.0071284 | 2662.7994 | 3.9084 | 9.2714 | 7.7325 | 8.1231 | 3 | 37.102 | 37.8002 | 38.3293
0.13362 | 0.01475 | 0.69614 | 0.00017102 | 32.1679 | 2099211.9635 | 28170.9567 | 13.1319 | 0.0088788 | 0.026636 | 0.0059473 | 2648.1798 | 1.9692 | 4.4372 | 3.747 | 3.7547 | 2.75 | 40.9246 | 41.8086 | 41.9702
0.056059 | 0.035303 | 0.17348 | 0.00026643 | 40.78 | 1979157.2851 | 109292.2752 | -1.6724 | 0.011907 | 0.035721 | 0.0060988 | 2677.7607 | 3.1779 | 0 | 0 | 0 | 0 | 0 | 0 | 0
0.058263 | 0.043306 | 0.2134 | 0.00077345 | 38.8146 | 1751592.6546 | 83398.2478 | 26.6603 | 0.016326 | 0.048978 | 0.0064684 | 2687.4533 | 9.0231 | 0 | 0 | 0 | 0 | 0 | 0 | 0
0.061218 | 0.031434 | 0.24866 | 0.00020894 | 31.3254 | 1784784.5716 | 74883.7009 | -10.7929 | 0.01692 | 0.050759 | 0.0066418 | 2633.17 | 1.6372 | 0 | 0 | 0 | 0 | 0 | 0 | 0
0.056221 | 0.025488 | 0.3366 | 0.00019754 | 25.7098 | 1943566.8512 | 55595.0964 | 14.9904 | 0.015044 | 0.045133 | 0.0061296 | 2629.8415 | 9.8687 | 19.9213 | 25.8331 | 20.946 | 2.25 | 29.4382 | 29.1694 | 28.0587
0.19488 | 0.024394 | 1.0095 | 0.00052174 | 16.709 | 2435260.829 | 20963.5442 | -27.1373 | 0.012419 | 0.037258 | 0.0055324 | 2617.0368 | 4.126 | 6.176 | 4.1908 | 5.1605 | 2.75 | 36.3042 | 37.2923 | 38.6522
0.15913 | 0.020202 | 0.78443 | 0.00047181 | 31.4081 | 1168783.8574 | 18634.9123 | -41.8183 | 0.018158 | 0.054473 | 0.0079621 | 2669.7995 | 9.6841 | 22.4818 | 19.1214 | 17.8838 | 2.5 | 32.6308 | 33.8653 | 33.6114
0.1512 | 0.018088 | 0.84225 | 0.00019585 | 24.2356 | 1277017.2874 | 18161.7894 | 9.8966 | 0.012435 | 0.037306 | 0.0076258 | 2628.834 | 4.8651 | 8.2014 | 6.1346 | 6.8981 | 2.75 | 39.8396 | 40.7701 | 41.569
0.083633 | 0.016354 | 0.50061 | 0.00024977 | 41.9641 | 3901065.453 | 52792.7866 | 41.108 | 0.011097 | 0.03329 | 0.0043129 | 2616.1922 | 9.0277 | 9.4857 | 12.6631 | 12.7512 | 2 | 28.8714 | 27.1849 | 27.3221
0.0293 | 0.026424 | 0.14955 | 0.00024729 | 28.7098 | 2219628.9599 | 138885.0031 | -3.4059 | 0.013094 | 0.039283 | 0.0059572 | 2643.0863 | 8.4569 | 0 | 0 | 0 | 0 | 0 | 0 | 0
0.13137 | 0.01285 | 0.44693 | 0.00020994 | 20.9327 | 1668236.2 | 38836.9573 | 29.117 | 0.011318 | 0.033954 | 0.0066238 | 2604.9917 | 4.8431 | 5.9927 | 7.5624 | 6.6951 | 1 | 34.356 | 33.7333 | 33.1982
0.15333 | 0.033307 | 0.67499 | 0.00011707 | 42.4364 | 1895237.3544 | 27783.8998 | 5.9857 | 0.012794 | 0.038383 | 0.0062996 | 2673.7652 | 3.5206 | 13.2892 | 12.7506 | 10.3423 | 3 | 34.5256 | 35.8697 | 34.8245
0.10898 | 0.018596 | 0.45494 | 0.00035583 | 29.3684 | 2056938.3979 | 42472.1871 | 21.6021 | 0.0064105 | 0.019232 | 0.0059803 | 2698.812 | 7.7113 | 8.8616 | 10.8436 | 9.3378 | 1.25 | 34.5172 | 34.2227 | 33.4489
0.17243 | 0.032644 | 0.83382 | 0.0003712 | 25.2199 | 2521747.9277 | 25511.6627 | 52.0201 | 0.012858 | 0.038573 | 0.0053702 | 2633.5561 | 3.5533 | 8.2645 | 6.9002 | 6.5023 | 1 | 28.6414 | 29.9444 | 29.7601
0.048106 | 0.0125 | 0.19479 | 0.00091596 | 15.8259 | 2500853.9507 | 111347.9616 | -6.718 | 0.015284 | 0.045852 | 0.0055214 | 2630.3474 | 4.4746 | 0 | 0 | 0 | 0 | 0 | 0 | 0
0.14074 | 0.02834 | 0.77769 | 0.00090071 | 34.3651 | 4409361.6236 | 36330.3508 | 19.8556 | 0.016892 | 0.050675 | 0.0040793 | 2616.1488 | 5.9072 | 20.3616 | 18.9918 | 15.1659 | 1.25 | 18.9415 | 20.591 | 19.4103
0.025387 | 0.023466 | 0.1402 | 0.00054385 | 26.36 | 2192778.6935 | 145387.7299 | 3.161 | 0.015878 | 0.047633 | 0.0059176 | 2673.2189 | 3.1127 | 0 | 0 | 0 | 0 | 0 | 0 | 0
0.1574 | 0.034303 | 0.52624 | 0.00092161 | 44.6767 | 3665714.0354 | 49536.218 | 38.2146 | 0.010378 | 0.031133 | 0.0045272 | 2666.3983 | 1.7644 | 5.9015 | 5.6021 | 5.5998 | 2.5 | 33.8388 | 34.0546 | 34.2582
0.16246 | 0.010401 | 0.94875 | 0.00081801 | 24.5253 | 2453261.4334 | 22314.0514 | -36.7493 | 0.017835 | 0.053504 | 0.0054937 | 2621.3757 | 8.7548 | 19.5815 | 16.1897 | 14.8725 | 1.75 | 25.5697 | 27.0816 | 26.7216
0.18656 | 0.034438 | 0.91591 | 0.0007749 | 38.4594 | 1456461.8245 | 17806.6003 | -73.6287 | 0.013835 | 0.041505 | 0.0071288 | 2623.4742 | 3.7607 | 22.0883 | 22.2146 | 18.0076 | 2.5 | 32.3189 | 33.418 | 32.329
0.085979 | 0.022212 | 0.51567 | 0.00084195 | 41.3765 | 1647555.8219 | 33788.3049 | -25.9562 | 0.011315 | 0.033944 | 0.0067325 | 2656.4401 | 5.2332 | 7.7146 | 8.1457 | 8.9873 | 1 | 33.3136 | 32.4087 | 33.1099
0.057342 | 0.022651 | 0.32087 | 0.00012662 | 35.5179 | 1718943.548 | 55614.0208 | 4.3562 | 0.016445 | 0.049336 | 0.0066089 | 2628.7267 | 6.9524 | 18.8518 | 24.7851 | 20.9888 | 2.25 | 30.5427 | 29.9321 | 29.0961
0.18757 | 0.037805 | 0.8895 | 0.0008442 | 25.4684 | 1807837.0117 | 20362.4431 | -53.0412 | 0.0073083 | 0.021925 | 0.0063782 | 2650.057 | 2.3555 | 3.6373 | 2.6379 | 3.0532 | 1 | 38.5524 | 39.4913 | 40.4153
0.1839 | 0.04285 | 0.83173 | 0.00066778 | 33.1567 | 3968704.9514 | 32152.6209 | 62.7504 | 0.012402 | 0.037206 | 0.0042897 | 2632.9859 | 2.1154 | 11.1234 | 10.9686 | 8.6834 | 3 | 29.4625 | 30.8111 | 29.6064
0.18388 | 0.046086 | 0.84024 | 0.00037826 | 22.8555 | 1282468.383 | 18063.3325 | 46.2442 | 0.015516 | 0.046547 | 0.0075342 | 2619.4628 | 8.968 | 12.5191 | 8.5491 | 11.1081 | 2.75 | 36.247 | 36.8855 | 38.5017
0.12537 | 0.028939 | 0.57191 | 0.00071438 | 36.1808 | 1298220.9864 | 26942.2793 | -29.5488 | 0.018041 | 0.054122 | 0.0075561 | 2632.3942 | 3.7912 | 13.7283 | 12.9816 | 12.1106 | 1.75 | 32.6923 | 33.3253 | 33.153
0.19655 | 0.045961 | 1.1254 | 0.00012266 | 27.0926 | 3864365.9026 | 23552.6809 | -64.5056 | 0.017649 | 0.052946 | 0.0043665 | 2652.2063 | 5.9325 | 28.3977 | 27.4408 | 21.0734 | 2 | 20.4526 | 22.1349 | 20.6976
0.025896 | 0.044826 | 0.086335 | 0.00060745 | 26.8946 | 1215716.3318 | 173749.2936 | 1.1675 | 0.012017 | 0.036051 | 0.0078552 | 2618.4069 | 9.787 | 0 | 0 | 0 | 0 | 0 | 0 | 0
0.032215 | 0.046336 | 0.1033 | 0.00098091 | 39.2343 | 3588331.1814 | 257076.5176 | -13.8032 | 0.01619 | 0.04857 | 0.0047114 | 2602.5905 | 6.0534 | 0 | 0 | 0 | 0 | 0 | 0 | 0
0.074616 | 0.044416 | 0.38877 | 0.000913 | 25.1029 | 2413318.5369 | 54719.1676 | 6.3269 | 0.01564 | 0.046921 | 0.0056117 | 2647.1583 | 7.068 | 11.2053 | 14.6031 | 12.6556 | 1.5 | 28.8691 | 28.1591 | 27.5096
0.082522 | 0.026118 | 0.39268 | 0.00048152 | 37.8354 | 1993987.5892 | 48480.0828 | -27.5314 | 0.012812 | 0.038435 | 0.006078 | 2657.4212 | 3.3324 | 5.9891 | 8.5148 | 8.2802 | 1 | 32.5746 | 30.6354 | 30.7329
0.14567 | 0.031617 | 0.48244 | 0.00062205 | 28.1105 | 1858834.8506 | 38849.1087 | 15.2156 | 0.011623 | 0.034868 | 0.0064189 | 2696.2352 | 4.7201 | 5.3068 | 7.1226 | 6.9488 | 3 | 40.3585 | 38.8108 | 38.8375
0.06411 | 0.014213 | 0.24859 | 0.00087801 | 38.9506 | 2115049.4025 | 78971.6103 | -24.4592 | 0.012808 | 0.038423 | 0.005909 | 2649.2509 | 6.6678 | 0 | 0 | 0 | 0 | 0 | 0 | 0
0.1582 | 0.020333 | 0.55526 | 0.00075061 | 40.7219 | 3828887.4972 | 47936.4865 | 28.834 | 0.017314 | 0.051943 | 0.0044256 | 2669.8883 | 8.1253 | 17.2736 | 14.628 | 17.0754 | 1 | 19.9532 | 19.961 | 21.0283
0.098619 | 0.049528 | 0.37571 | 0.00014889 | 36.1344 | 1269608.6212 | 40406.8606 | -40.2673 | 0.013538 | 0.040615 | 0.0076124 | 2602.7767 | 9.0826 | 15.0985 | 19.8161 | 17.1586 | 2.5 | 35.5926 | 34.8403 | 34.1644
0.076349 | 0.034472 | 0.26151 | 0.0007397 | 15.2419 | 2786055.6764 | 85996.8384 | 6.3235 | 0.0098846 | 0.029654 | 0.0051389 | 2612.1424 | 2.3636 | 19.3624 | 25.3004 | 19.4546 | 2.25 | 28.904 | 28.8832 | 27.4507
0.17269 | 0.020967 | 0.95863 | 0.00099769 | 30.4417 | 1235012.1464 | 15666.3998 | -12.95 | 0.014778 | 0.044333 | 0.0077416 | 2648.9927 | 4.009 | 18.2118 | 17.5797 | 13.5016 | 2 | 33.1575 | 34.7787 | 33.4093
0.089253 | 0.027939 | 0.39532 | 0.00025533 | 31.4751 | 2047731.8288 | 49494.038 | 6.8318 | 0.012761 | 0.038282 | 0.0060829 | 2669.901 | 1.5564 | 3.2139 | 4.7549 | 4.8194 | 2 | 39.8576 | 37.3809 | 37.8563
0.13796 | 0.027439 | 0.66884 | 0.00095292 | 30.4271 | 3195766.7845 | 36126.9867 | -3.9952 | 0.0063866 | 0.01916 | 0.0048135 | 2682.3197 | 4.8062 | 4.0678 | 4.3641 | 4.7768 | 1.75 | 37.2045 | 36.3118 | 36.8686
0.071055 | 0.044642 | 0.40096 | 0.00098853 | 26.7263 | 2388773.6255 | 52731.5949 | -17.3096 | 0.01744 | 0.05232 | 0.0056347 | 2614.8925 | 8.8369 | 13.3576 | 17.5269 | 15.5183 | 1 | 25.2535 | 24.3734 | 23.8638
0.071079 | 0.017849 | 0.29827 | 0.00046808 | 22.1453 | 1369376.3088 | 53087.66 | -18.4686 | 0.0098493 | 0.029548 | 0.0073613 | 2612.7673 | 4.2713 | 12.0027 | 15.6666 | 12.2538 | 2 | 36.5559 | 36.4645 | 35.1426
0.1209 | 0.018485 | 0.476 | 0.0003553 | 35.8001 | 1530722.8907 | 35277.112 | -3.6212 | 0.010278 | 0.030835 | 0.0069837 | 2657.9081 | 7.7916 | 8.6122 | 11.2235 | 10.6049 | 1.75 | 36.7137 | 35.5349 | 35.3177
0.093678 | 0.031102 | 0.35992 | 0.00022171 | 29.1509 | 2251007.0486 | 56298.5139 | 6.5507 | 0.017565 | 0.052694 | 0.0057307 | 2614.4079 | 4.9051 | 10.3364 | 13.8941 | 12.4191 | 2 | 30.6688 | 29.5667 | 29.1225
0.022915 | 0.013376 | 0.13597 | 0.00049666 | 41.0013 | 4415586.7537 | 210777.245 | 2.8163 | 0.011238 | 0.033714 | 0.0041318 | 2698.8011 | 2.9599 | 0 | 0 | 0 | 0 | 0 | 0 | 0
0.1924 | 0.036107 | 0.91999 | 0.00021731 | 22.4987 | 2295092.1216 | 22434.5844 | -0.15269 | 0.0084739 | 0.025422 | 0.005725 | 2651.998 | 7.7839 | 6.8041 | 5.1088 | 6.7956 | 2 | 36.4727 | 36.4691 | 38.1043
0.14625 | 0.02322 | 0.58542 | 0.00017863 | 32.1344 | 3453049.3879 | 42825.0678 | -56.8412 | 0.010004 | 0.030013 | 0.0046221 | 2697.3388 | 7.8839 | 7.4035 | 8.6921 | 9.1223 | 2.25 | 32.4652 | 31.2883 | 31.6433
0.038891 | 0.011768 | 0.22404 | 0.0006834 | 40.7434 | 1639505.4863 | 77688.5508 | 0.52553 | 0.007639 | 0.022917 | 0.0067586 | 2609.4905 | 5.3082 | 0 | 0 | 0 | 0 | 0 | 0 | 0
0.18505 | 0.011925 | 0.60438 | 0.00019222 | 36.5043 | 2144864.3479 | 32693.267 | 44.4433 | 0.011662 | 0.034987 | 0.0058647 | 2627.4648 | 9.7655 | 10.8408 | 10.9221 | 12.1792 | 1.25 | 30.2593 | 29.5894 | 30.2862
0.069786 | 0.026992 | 0.2286 | 0.00027349 | 39.9396 | 1940434.5589 | 82142.3932 | -26.6599 | 0.010707 | 0.032122 | 0.0061607 | 2668.3776 | 1.9293 | 0 | 0 | 0 | 0 | 0 | 0 | 0
0.058452 | 0.033395 | 0.2101 | 0.00065344 | 28.9155 | 1168983.6539 | 69271.6251 | 5.5019 | 0.010865 | 0.032594 | 0.0079259 | 2687.4349 | 8.2058 | 0 | 0 | 0 | 0 | 0 | 0 | 0
0.046726 | 0.040685 | 0.16694 | 0.00056611 | 43.642 | 1744038.5657 | 107947.0882 | -24.3869 | 0.012735 | 0.038204 | 0.006578 | 2693.2179 | 5.9396 | 0 | 0 | 0 | 0 | 0 | 0 | 0
0.090594 | 0.031538 | 0.50813 | 0.00010332 | 21.6728 | 2178673.9701 | 38990.7796 | 23.3939 | 0.017469 | 0.052408 | 0.0057893 | 2694.3959 | 6.0879 | 6.8564 | 9.1034 | 9.1692 | 1.5 | 31.6044 | 29.9181 | 30.2105
0.13635 | 0.021754 | 0.63373 | 0.00066476 | 22.9053 | 2192449.9696 | 31791.1147 | 6.6794 | 0.01405 | 0.04215 | 0.00585 | 2629.8054 | 5.9865 | 6.9356 | 6.6819 | 7.5963 | 1.75 | 33.5567 | 33.0187 | 33.9254
0.11062 | 0.040259 | 0.51777 | 0.00090787 | 34.5808 | 4489638.6498 | 56095.1079 | -29.2156 | 0.011462 | 0.034387 | 0.0041185 | 2696.9064 | 7.0668 | 7.5471 | 9.5964 | 9.8141 | 3 | 31.3934 | 29.8857 | 30.1323
0.19031 | 0.029104 | 0.9985 | 0.00079796 | 16.2843 | 2971519.6423 | 23464.7828 | -2.15 | 0.017083 | 0.05125 | 0.0050196 | 2645.07 | 1.0609 | 7.7951 | 7.2892 | 5.365 | 2.75 | 31.8938 | 34.0106 | 32.4765
0.17266 | 0.023465 | 1.0241 | 0.00025811 | 34.9443 | 1135056.252 | 13897.4546 | 71.593 | 0.017483 | 0.05245 | 0.0079823 | 2698.3747 | 4.5302 | 36.694 | 37.7008 | 31.3189 | 3 | 31.1427 | 31.9953 | 31.0317
0.10523 | 0.011643 | 0.51206 | 0.00051923 | 39.8335 | 1230231.3094 | 29255.678 | -48.9614 | 0.017087 | 0.05126 | 0.0077521 | 2632.1683 | 2.1933 | 11.2188 | 11.248 | 10.4445 | 2.5 | 36.4478 | 36.7509 | 36.5984
0.19587 | 0.035063 | 0.63283 | 0.00097004 | 27.5679 | 1239920.4572 | 23708.1072 | -65.1202 | 0.010582 | 0.031747 | 0.0077032 | 2674.6309 | 9.504 | 8.1691 | 9.3105 | 9.9107 | 1.5 | 37.5424 | 36.4651 | 36.8889
0.18276 | 0.048276 | 0.68565 | 0.00050708 | 27.1077 | 1928485.6263 | 27176.8636 | 43.9884 | 0.01092 | 0.032759 | 0.0061513 | 2633.3368 | 2.4798 | 4.896 | 3.9079 | 4.3486 | 3 | 40.3973 | 41.0173 | 41.8184
0.14439 | 0.018957 | 0.46221 | 0.0006847 | 24.7564 | 1249350.2066 | 32548.0451 | -43.1233 | 0.010457 | 0.031371 | 0.0076659 | 2646.8176 | 2.7797 | 3.4046 | 4.5398 | 4.3255 | 2.75 | 45.6218 | 44.2403 | 44.1747
0.049543 | 0.027909 | 0.29228 | 0.00076504 | 39.1615 | 1337300.9174 | 53061.4818 | 20.0034 | 0.0083767 | 0.02513 | 0.007383 | 2661.1243 | 3.0324 | 10.7994 | 14.0385 | 11.3603 | 2.25 | 38.6084 | 38.3351 | 37.2173
0.027344 | 0.049056 | 0.11521 | 0.00086808 | 16.3143 | 4150480.389 | 244324.5125 | 5.65 | 0.018213 | 0.05464 | 0.0043175 | 2631.3899 | 2.4145 | 0 | 0 | 0 | 0 | 0 | 0 | 0
0.097214 | 0.049449 | 0.3943 | 0.00062161 | 24.5497 | 1258137.9301 | 38582.249 | 24.8179 | 0.014705 | 0.044115 | 0.0076977 | 2691.8948 | 5.3553 | 8.4454 | 11.0722 | 9.7321 | 2.75 | 39.0426 | 38.219 | 37.681
0.078888 | 0.049264 | 0.42505 | 0.00051121 | 29.5465 | 1784954.888 | 42258.5881 | 28.0718 | 0.016974 | 0.050921 | 0.0064064 | 2604.1996 | 9.1104 | 12.5114 | 16.66 | 15.344 | 2 | 31.5589 | 30.3668 | 30.0789
0.042415 | 0.021802 | 0.15766 | 0.0005303 | 29.327 | 3054689.4551 | 153573.7741 | 5.4045 | 0.010195 | 0.030584 | 0.0050459 | 2658.0179 | 9.8482 | 0 | 0 | 0 | 0 | 0 | 0 | 0
0.038157 | 0.033488 | 0.13724 | 0.0006301 | 39.2575 | 2629761.1911 | 166692.3441 | 7.834 | 0.012747 | 0.03824 | 0.0055382 | 2628.6945 | 5.0264 | 0 | 0 | 0 | 0 | 0 | 0 | 0
0.18679 | 0.023874 | 0.95797 | 0.00026965 | 17.048 | 1443527.8716 | 17049.1747 | -3.8465 | 0.01596 | 0.04788 | 0.007203 | 2692.418 | 9.4668 | 11.3482 | 7.1979 | 10.2058 | 3 | 36.3921 | 36.9698 | 39.1134
0.049292 | 0.025635 | 0.26916 | 0.00066578 | 27.7521 | 2538443.63 | 79626.7528 | 16.4105 | 0.014622 | 0.043867 | 0.005375 | 2668.2076 | 7.8056 | 45.4429 | 58.9258 | 46.1675 | 2 | 22.2572 | 22.1789 | 20.8128
0.15697 | 0.024572 | 0.51599 | 0.00074315 | 18.7674 | 4341854.1036 | 54805.2443 | -27.046 | 0.0080687 | 0.024206 | 0.0041463 | 2694.7605 | 2.5985 | 2.6933 | 3.3172 | 3.1024 | 2.75 | 38.3988 | 37.6127 | 37.3785
0.12143 | 0.01961 | 0.40684 | 0.00028424 | 44.835 | 2047767.9568 | 47557.923 | -59.7647 | 0.013271 | 0.039812 | 0.0060151 | 2640.9548 | 5.0609 | 8.2275 | 11.9545 | 11.9247 | 1.5 | 32.6696 | 30.4708 | 30.6711
0.16461 | 0.042801 | 0.97751 | 0.00037933 | 43.0399 | 1788719.1956 | 18231.8521 | 80.2738 | 0.014372 | 0.043116 | 0.0063429 | 2610.9228 | 7.8895 | 34.8143 | 34.0662 | 26.6415 | 1.5 | 25.0179 | 26.4772 | 25.1675
0.12872 | 0.01932 | 0.69346 | 0.00027652 | 27.8108 | 1777168.9698 | 25832.7716 | 36.8485 | 0.012584 | 0.037751 | 0.0064172 | 2664.3628 | 6.7783 | 8.7664 | 7.0555 | 8.6453 | 2 | 34.9902 | 35.0388 | 36.3106
0.10634 | 0.027468 | 0.38055 | 0.00053171 | 15.9201 | 1293904.3764 | 40128.5809 | 20.0065 | 0.015019 | 0.045057 | 0.0075135 | 2661.8523 | 6.1839 | 9.8553 | 12.5493 | 10.3683 | 1.75 | 35.1851 | 34.9318 | 33.9717
0.1703 | 0.038671 | 0.92685 | 0.00075862 | 41.4842 | 2040997.7248 | 20609.8256 | 58.382 | 0.0066714 | 0.020014 | 0.0059583 | 2635.16 | 9.3413 | 10.4199 | 6.6908 | 9.3559 | 3 | 38.094 | 38.6693 | 40.5281
0.1038 | 0.01748 | 0.56613 | 0.00097879 | 20.9629 | 2745353.1434 | 39543.1533 | -2.9424 | 0.0066049 | 0.019815 | 0.0051912 | 2682.5587 | 1.5292 | 1.42 | 1.8111 | 1.8397 | 1 | 41.0077 | 39.5466 | 39.7961
0.030311 | 0.02157 | 0.12539 | 0.00027156 | 38.1599 | 3146126.4486 | 190271.2828 | -3.0725 | 0.0096735 | 0.029021 | 0.0048278 | 2689.1375 | 7.5862 | 0 | 0 | 0 | 0 | 0 | 0 | 0
0.14364 | 0.021742 | 0.51142 | 0.0008241 | 29.2228 | 1577325.4128 | 33269.6393 | -39.9627 | 0.016038 | 0.048113 | 0.0068672 | 2668.043 | 7.4903 | 9.139 | 11.1088 | 11.5863 | 2.5 | 35.9014 | 34.5178 | 34.9434
0.077888 | 0.041922 | 0.455 | 0.00028136 | 37.6427 | 2220727.4773 | 44132.3477 | -34.2573 | 0.006288 | 0.018864 | 0.0057565 | 2650.6907 | 5.6034 | 6.4786 | 8.1309 | 7.2206 | 2.75 | 39.9584 | 39.3471 | 38.7552
0.077489 | 0.019161 | 0.43736 | 0.00029614 | 19.2546 | 3474675.4019 | 57812.9074 | 5.4597 | 0.0061478 | 0.018443 | 0.0046327 | 2681.5825 | 4.9288 | 5.9771 | 7.3139 | 6.1481 | 2.5 | 36.587 | 36.4337 | 35.5337
0.18718 | 0.023634 | 0.68847 | 0.00067903 | 37.2371 | 1881928.0713 | 26898.7431 | -84.6367 | 0.01707 | 0.05121 | 0.0062646 | 2634.3085 | 8.6599 | 20.7566 | 18.0128 | 17.3155 | 2.5 | 29.5413 | 30.5117 | 30.4153
0.162 | 0.038643 | 0.84257 | 0.00074844 | 37.1129 | 1184986.7499 | 17507.5517 | 17.0159 | 0.011484 | 0.034452 | 0.007925 | 2694.6658 | 7.6937 | 15.2176 | 12.4707 | 12.0779 | 1.25 | 33.2295 | 34.4721 | 34.3685
0.097314 | 0.020612 | 0.34228 | 0.00068059 | 41.748 | 2261132.4035 | 59178.7415 | 40.9611 | 0.011536 | 0.034608 | 0.005703 | 2637.2211 | 4.9599 | 10.9665 | 14.5552 | 12.6363 | 2 | 32.3819 | 31.529 | 30.8678
0.1588 | 0.039094 | 0.86985 | 0.00015952 | 16.3524 | 1208424.7868 | 17057.3336 | -9.0988 | 0.012686 | 0.038059 | 0.0078166 | 2626.873 | 5.9983 | 6.2007 | 4.6232 | 6.0754 | 3 | 42.1257 | 42.2329 | 43.9422
0.13244 | 0.016763 | 0.79202 | 0.00062706 | 33.4799 | 2998239.5957 | 29286.3088 | 45.4562 | 0.011119 | 0.033357 | 0.0049251 | 2645.4147 | 2.7872 | 8.9214 | 8.1978 | 6.6748 | 2.25 | 31.9168 | 33.4908 | 32.4579
0.054541 | 0.02942 | 0.24378 | 0.00033287 | 18.0278 | 2572188.8228 | 90197.4105 | 5.6941 | 0.011022 | 0.033065 | 0.005442 | 2643.0966 | 4.8215 | 0 | 0 | 0 | 0 | 0 | 0 | 0
0.12171 | 0.045992 | 0.41839 | 0.00018444 | 32.2375 | 1467432.5766 | 38920.5405 | 46.1663 | 0.017234 | 0.051702 | 0.0070645 | 2696.1756 | 2.3669 | 5.9177 | 7.5297 | 8.1601 | 3 | 39.5886 | 37.5775 | 38.4866
0.060859 | 0.028529 | 0.23876 | 0.00059703 | 20.6939 | 2178952.7538 | 83043.1144 | 14.6847 | 0.0092169 | 0.027651 | 0.0057929 | 2649.9683 | 1.3187 | 0 | 0 | 0 | 0 | 0 | 0 | 0
0.11924 | 0.032206 | 0.4783 | 0.00014376 | 35.3256 | 4207385.9607 | 57776.6032 | -49.9878 | 0.012736 | 0.038208 | 0.0041814 | 2610.1683 | 8.7562 | 9.7138 | 13.0366 | 12.6715 | 1.5 | 25.9886 | 24.456 | 24.4146
0.074395 | 0.025325 | 0.24806 | 0.00050551 | 40.4052 | 1324049.3963 | 62364.9035 | 35.1705 | 0.014066 | 0.042199 | 0.0074384 | 2670.118 | 2.6794 | 0 | 0 | 0 | 0 | 0 | 0 | 0
0.044187 | 0.029311 | 0.20201 | 0.00062102 | 17.5489 | 3533774.2943 | 124995.8848 | 7.9113 | 0.014255 | 0.042764 | 0.004549 | 2675.2026 | 5.0051 | 0 | 0 | 0 | 0 | 0 | 0 | 0
0.03679 | 0.018716 | 0.21888 | 0.00073682 | 40.7165 | 1238557.5064 | 69034.6733 | -15.9755 | 0.009038 | 0.027114 | 0.0077667 | 2616.2328 | 1.5037 | 0 | 0 | 0 | 0 | 0 | 0 | 0
0.040689 | 0.021214 | 0.23357 | 0.00015726 | 21.2119 | 1689489.8595 | 74796.2066 | 5.3163 | 0.0088869 | 0.026661 | 0.006583 | 2625.1832 | 7.7031 | 0 | 0 | 0 | 0 | 0 | 0 | 0
0.11468 | 0.017607 | 0.43171 | 0.00039448 | 22.6825 | 4519974.1719 | 67083.6172 | -27.4416 | 0.018246 | 0.054738 | 0.004079 | 2687.0818 | 5.2952 | 7.6234 | 10.2978 | 9.6836 | 2.25 | 27.3 | 25.8823 | 25.8175
0.11789 | 0.04182 | 0.69413 | 0.00021847 | 36.1195 | 4601136.9091 | 42062.2571 | -21.0878 | 0.011114 | 0.033342 | 0.0040397 | 2633.3185 | 1.3741 | 7.3085 | 7.2581 | 5.8184 | 1.5 | 27.6782 | 28.9051 | 27.8043
0.15972 | 0.040904 | 0.72277 | 0.00060701 | 24.8578 | 1189251.6333 | 20307.2562 | -45.477 | 0.011092 | 0.033275 | 0.0078571 | 2653.1929 | 5.5903 | 6.4823 | 5.3177 | 6.5088 | 3 | 42.6128 | 42.5664 | 43.826
0.14992 | 0.015036 | 0.6201 | 0.00069568 | 29.5762 | 3877256.0969 | 43018.9892 | -49.0709 | 0.012076 | 0.036227 | 0.00438 | 2614.2893 | 9.2585 | 9.2025 | 9.7349 | 10.6589 | 1.5 | 27.2725 | 26.4311 | 27.0375
0.068532 | 0.037515 | 0.32404 | 0.00092791 | 33.2972 | 1353693.6703 | 48346.2946 | -4.9858 | 0.014089 | 0.042268 | 0.0073676 | 2615.9302 | 4.1243 | 11.1551 | 14.7036 | 12.557 | 2.75 | 37.0005 | 36.3344 | 35.5589
0.055924 | 0.034768 | 0.18767 | 0.00080491 | 36.3869 | 3967878.0543 | 142858.2419 | -14.4962 | 0.018162 | 0.054486 | 0.0043014 | 2628.2389 | 7.8168 | 0 | 0 | 0 | 0 | 0 | 0 | 0
0.14277 | 0.046345 | 0.65952 | 0.00023571 | 41.5553 | 2056759.3879 | 29027.9627 | 70.4733 | 0.013448 | 0.040343 | 0.0059257 | 2654.9612 | 6.0582 | 14.6779 | 12.8612 | 12.458 | 1 | 26.8593 | 27.7302 | 27.6699
0.16005 | 0.044922 | 0.66702 | 0.00088716 | 38.8561 | 2395162.6885 | 31387.178 | -18.2584 | 0.0058835 | 0.017651 | 0.0055647 | 2660.5779 | 3.5859 | 3.8925 | 3.5249 | 4.1193 | 2 | 40.7902 | 40.4597 | 41.3849
0.18906 | 0.036301 | 0.98218 | 0.00033392 | 20.6868 | 1491449.1407 | 16765.7856 | -36.0423 | 0.0081559 | 0.024468 | 0.0070289 | 2612.5024 | 2.1456 | 3.5484 | 2.5965 | 2.8712 | 3 | 45.5785 | 46.7262 | 47.4236
0.11143 | 0.039406 | 0.55081 | 0.00060846 | 26.7885 | 3052709.492 | 42681.2254 | -31.8853 | 0.013931 | 0.041794 | 0.0049027 | 2673.1674 | 5.693 | 6.8536 | 7.6192 | 8.1834 | 1.75 | 30.8612 | 29.8216 | 30.4118
0.059064 | 0.026288 | 0.30718 | 0.00055106 | 39.2464 | 2502406.4868 | 70487.5732 | -2.9878 | 0.015067 | 0.045201 | 0.0055084 | 2624.6349 | 3.884 | 14.7751 | 19.3545 | 16.7867 | 1.5 | 27.2305 | 26.5068 | 25.805
0.14421 | 0.022123 | 0.69267 | 0.00075982 | 27.4889 | 2090296.8325 | 28296.888 | -40.5897 | 0.017811 | 0.053433 | 0.0059695 | 2638.9079 | 7.0901 | 13.7596 | 10.9394 | 12.1845 | 1 | 25.9084 | 26.5504 | 27.3475
0.18941 | 0.045213 | 0.78282 | 0.00044064 | 23.2888 | 1869236.2276 | 23526.387 | -47.5803 | 0.014451 | 0.043352 | 0.0062724 | 2673.2435 | 2.6644 | 7.6466 | 6.6315 | 6.0032 | 1.25 | 32.1863 | 33.5085 | 33.1451
0.17752 | 0.046983 | 0.64249 | 0.00055725 | 15.762 | 1830764.246 | 28330.8193 | -30.8877 | 0.016972 | 0.050917 | 0.0063296 | 2690.4653 | 3.4572 | 4.8319 | 4.4659 | 5.1632 | 1.75 | 35.9379 | 35.577 | 36.819
0.16173 | 0.011983 | 0.84713 | 0.00068118 | 26.3686 | 4536624.4555 | 33998.1668 | 2.2945 | 0.015278 | 0.045834 | 0.0040416 | 2604.2756 | 8.5812 | 14.5172 | 10.9702 | 12.1082 | 3 | 25.9139 | 26.9117 | 27.5917
0.17552 | 0.017889 | 0.87969 | 0.00034178 | 33.9123 | 1811116.1969 | 20567.6923 | 36.757 | 0.0080962 | 0.024288 | 0.0063599 | 2649.5681 | 2.4276 | 6.2799 | 5.5248 | 4.6772 | 1.25 | 36.2614 | 37.8499 | 37.0185
0.14268 | 0.015502 | 0.501 | 0.0003762 | 19.5406 | 2631187.6581 | 44128.5023 | 15.4411 | 0.017242 | 0.051726 | 0.0053492 | 2677.7408 | 9.9316 | 10.7396 | 13.4824 | 12.6244 | 3 | 31.5425 | 30.6286 | 30.4173
0.14734 | 0.048749 | 0.64129 | 0.00067941 | 41.7447 | 1434483.1915 | 25473.688 | 16.8332 | 0.016843 | 0.050528 | 0.0072499 | 2677.0075 | 1.0879 | 17.9006 | 19.2803 | 17.0159 | 1.25 | 29.0672 | 29.3145 | 28.7277
0.1639 | 0.034679 | 0.60634 | 0.0006542 | 41.3595 | 1788801.8594 | 30311.087 | -4.8977 | 0.013112 | 0.039336 | 0.0065408 | 2617.7114 | 4.7162 | 11.4787 | 10.0817 | 10.2797 | 1.5 | 32.1007 | 32.6643 | 32.9204
0.14711 | 0.023469 | 0.55348 | 0.00056116 | 36.5638 | 2993950.6057 | 42498.0497 | -32.1196 | 0.012306 | 0.036918 | 0.0050015 | 2622.6369 | 8.4774 | 9.8116 | 10.8 | 11.6427 | 2.25 | 31.1593 | 30.1712 | 30.705
0.12202 | 0.018419 | 0.64652 | 0.00016871 | 17.8799 | 1221832.5759 | 23080.216 | 6.7485 | 0.01743 | 0.05229 | 0.0077748 | 2662.3222 | 5.1386 | 6.6412 | 6.1362 | 7.0981 | 2 | 38.0195 | 37.6307 | 38.7681
0.093988 | 0.035955 | 0.2925 | 0.00010306 | 23.1742 | 3727525.4853 | 88663.1343 | 20.069 | 0.012361 | 0.037084 | 0.0044293 | 2675.3722 | 5.089 | 16.1914 | 21.133 | 16.62 | 2.25 | 26.3087 | 26.1893 | 24.8704
0.13869 | 0.045628 | 0.77032 | 0.00049824 | 32.6566 | 1476582.3486 | 21142.2635 | 52.8552 | 0.017732 | 0.053195 | 0.0070218 | 2613.7705 | 6.1055 | 20.1013 | 18.5303 | 15.1701 | 2.5 | 31.3519 | 32.8789 | 31.8862
0.13211 | 0.030113 | 0.39938 | 0.0005461 | 43.8807 | 2812402.4521 | 57077.3775 | -70.7216 | 0.015709 | 0.047127 | 0.00516 | 2613.1921 | 1.3683 | 6.7218 | 7.7863 | 9.0669 | 1.25 | 29.6763 | 27.7353 | 29.032
0.020541 | 0.045212 | 0.11222 | 0.0007463 | 26.7441 | 2379950.3511 | 202036.4861 | 0.39975 | 0.01415 | 0.042451 | 0.0060649 | 2688.3161 | 7.7267 | 0 | 0 | 0 | 0 | 0 | 0 | 0
0.090606 | 0.03985 | 0.44094 | 0.00065631 | 28.488 | 2279602.4584 | 47006.3109 | -17.5308 | 0.012935 | 0.038806 | 0.0057883 | 2690.8318 | 5.7824 | 7.4366 | 9.8501 | 9.1475 | 2.25 | 34.7847 | 33.5853 | 33.3371
0.15922 | 0.036078 | 0.60049 | 0.00024142 | 38.6973 | 1329535.9669 | 26033.3904 | -10.5212 | 0.018242 | 0.054725 | 0.0074854 | 2612.5004 | 6.9653 | 18.6431 | 16.6897 | 16.5627 | 1 | 27.7756 | 28.3801 | 28.5072
0.023628 | 0.029072 | 0.11255 | 0.00032471 | 34.3007 | 1314783.1128 | 137341.8644 | -6.0923 | 0.017984 | 0.053953 | 0.0074846 | 2677.5242 | 1.1181 | 0 | 0 | 0 | 0 | 0 | 0 | 0
0.091372 | 0.047132 | 0.54591 | 0.0003371 | 24.5707 | 2384882.3113 | 38060.0038 | -14.0677 | 0.016077 | 0.04823 | 0.0055463 | 2619.2409 | 4.9042 | 6.7695 | 7.1818 | 7.8633 | 1.75 | 32.218 | 31.3194 | 32.0931
0.030314 | 0.011685 | 0.16929 | 0.00056731 | 36.1235 | 2854451.9063 | 134043.5333 | 9.4935 | 0.017294 | 0.051883 | 0.0050611 | 2650.3869 | 9.162 | 0 | 0 | 0 | 0 | 0 | 0 | 0
0.11863 | 0.037281 | 0.39375 | 0.00081187 | 37.9191 | 4276240.0827 | 70203.0081 | 51.3586 | 0.0141 | 0.042301 | 0.0041153 | 2660.756 | 3.0275 | 5.8502 | 8.5998 | 8.662 | 2.5 | 30.9454 | 28.5554 | 28.8995
0.074804 | 0.011595 | 0.37039 | 0.00082513 | 16.2612 | 1530681.6938 | 45199.589 | -1.127 | 0.0073001 | 0.0219 | 0.0069628 | 2601.802 | 6.4492 | 9.9704 | 12.5918 | 10.0862 | 1 | 34.401 | 34.3436 | 33.1631
0.047637 | 0.01543 | 0.27635 | 0.00076924 | 19.7972 | 1238701.0016 | 54095.4618 | 9.6472 | 0.012261 | 0.036784 | 0.007683 | 2671.5455 | 1.4546 | 8.2369 | 10.6255 | 8.5123 | 1.5 | 36.6268 | 36.4948 | 35.2884
0.16624 | 0.022709 | 0.70402 | 0.00076418 | 24.5184 | 2596028.8372 | 31244.0862 | 1.0169 | 0.014833 | 0.044498 | 0.0053941 | 2667.3561 | 7.3165 | 9.7337 | 7.695 | 9.506 | 1 | 27.1039 | 27.2067 | 28.5692
0.090034 | 0.040485 | 0.2851 | 0.00043772 | 38.7596 | 2419935.7386 | 75829.4806 | 16.0966 | 0.013583 | 0.040749 | 0.0056873 | 2601.1537 | 3.3789 | 18.0894 | 23.2106 | 19.4401 | 2.75 | 30.3752 | 29.986 | 29.0491
0.17876 | 0.048933 | 0.99324 | 0.00027547 | 28.1997 | 1793865.827 | 18266.6657 | -54.5099 | 0.017556 | 0.052669 | 0.0064388 | 2663.472 | 1.7602 | 22.1482 | 22.9805 | 19.3159 | 2.25 | 28.8941 | 29.6327 | 28.7502
0.14246 | 0.021354 | 0.55725 | 0.00027083 | 20.8611 | 3482010.3039 | 45369.7053 | -33.7581 | 0.012156 | 0.036469 | 0.0046223 | 2612.52 | 5.3066 | 5.0154 | 6.3387 | 6.3388 | 1 | 29.2848 | 27.9594 | 28.1132
0.031504 | 0.024173 | 0.1823 | 0.00037503 | 32.11 | 4306236.9784 | 152950.8391 | 2.0982 | 0.01421 | 0.04263 | 0.0041221 | 2688.2454 | 3.7945 | 0 | 0 | 0 | 0 | 0 | 0 | 0
0.14656 | 0.036942 | 0.77416 | 0.00094709 | 19.6563 | 2010257.5552 | 24675.0817 | 12.0835 | 0.016176 | 0.048527 | 0.0060495 | 2613.6188 | 5.6257 | 8.4471 | 5.9259 | 7.7215 | 2.75 | 34.7178 | 35.1996 | 36.9526
0.048616 | 0.012335 | 0.26966 | 0.00050386 | 18.5538 | 4426438.1207 | 105069.1097 | 9.8286 | 0.012653 | 0.037959 | 0.0040749 | 2675.8025 | 5.2826 | 27.2481 | 35.6843 | 27.4918 | 2.5 | 22.4884 | 22.4519 | 20.9753
0.088971 | 0.016155 | 0.46929 | 0.00067001 | 36.1999 | 2658861.7792 | 46944.7684 | -19.6396 | 0.01492 | 0.044761 | 0.0052749 | 2626.8415 | 9.6713 | 11.1775 | 15.4589 | 15.2915 | 1.75 | 29.0117 | 27.2001 | 27.2821
0.059236 | 0.047326 | 0.19002 | 0.000328 | 37.3359 | 1633289.3521 | 96980.857 | 2.7171 | 0.014722 | 0.044166 | 0.007183 | 2607.9774 | 1.4689 | 0 | 0 | 0 | 0 | 0 | 0 | 0
0.18133 | 0.0179 | 1.0218 | 0.00056811 | 19.0466 | 1341935.4425 | 15260.7366 | -38.8437 | 0.010107 | 0.030322 | 0.0073976 | 2675.2102 | 8.6291 | 8.0194 | 5.2964 | 7.5974 | 1 | 35.0333 | 35.319 | 37.3992
0.1175 | 0.013052 | 0.45724 | 0.00063844 | 25.7609 | 1220476.4645 | 33138.5146 | -14.6676 | 0.013446 | 0.040339 | 0.0079036 | 2692.466 | 9.316 | 11.0346 | 14.0259 | 12.6683 | 1.5 | 35.1645 | 34.3785 | 33.9319
0.14029 | 0.031083 | 0.82199 | 0.00019489 | 44.2511 | 3827048.5652 | 32315.4379 | -29.4768 | 0.0068381 | 0.020514 | 0.0044187 | 2625.0496 | 1.5401 | 6.0028 | 5.7846 | 4.4411 | 2.75 | 35.8454 | 37.4686 | 36.0891
0.14256 | 0.043419 | 0.63694 | 0.0006512 | 18.6335 | 3649930.2086 | 40407.8361 | 14.2226 | 0.015372 | 0.046116 | 0.0044891 | 2688.2504 | 4.2359 | 5.459 | 5.1068 | 5.8736 | 2.25 | 31.5574 | 31.1232 | 32.2154
0.087479 | 0.01461 | 0.27937 | 0.00022889 | 15.3681 | 3899566.8829 | 95430.3678 | 10.9801 | 0.01667 | 0.050011 | 0.0043523 | 2645.5022 | 5.3388 | 21.6096 | 28.2788 | 21.9172 | 3 | 24.3483 | 24.295 | 22.8532
0.098542 | 0.042333 | 0.54778 | 0.00070731 | 28.2585 | 4061635.1896 | 49498.7175 | -30.5904 | 0.0064967 | 0.01949 | 0.0042499 | 2659.9458 | 1.863 | 1.9104 | 2.335 | 2.4155 | 1.25 | 37.5343 | 36.1987 | 36.5234
0.18954 | 0.017388 | 0.87833 | 0.00067361 | 23.4522 | 3317607.452 | 28121.4109 | -21.425 | 0.013859 | 0.041576 | 0.0047397 | 2670.9917 | 6.2305 | 10.5433 | 7.8777 | 8.7371 | 2.25 | 29.2541 | 30.2766 | 30.9967
0.1746 | 0.043701 | 0.96644 | 0.00047277 | 44.4405 | 4656590.9634 | 30337.8608 | -81.0131 | 0.015248 | 0.045744 | 0.0040084 | 2695.8822 | 9.8482 | 42.2703 | 41.2575 | 32.1612 | 1.25 | 14.9828 | 16.5662 | 15.1527
0.11812 | 0.018322 | 0.70006 | 0.00085757 | 17.0582 | 4247111.7903 | 39874.3319 | -14.7175 | 0.012678 | 0.038035 | 0.0041842 | 2656.2544 | 2.9366 | 3.7635 | 3.2007 | 3.8497 | 2.25 | 33.4353 | 33.3012 | 34.6526
0.064859 | 0.011428 | 0.22819 | 0.00073861 | 34.4841 | 1663543.051 | 76142.5313 | -27.0572 | 0.017781 | 0.053344 | 0.0066493 | 2629.7022 | 5.6079 | 0 | 0 | 0 | 0 | 0 | 0 | 0
0.12986 | 0.04632 | 0.46328 | 0.00033429 | 42.2407 | 2202636.5317 | 43236.9704 | -64.8605 | 0.018177 | 0.054532 | 0.0057894 | 2608.7998 | 3.3705 | 12.0398 | 11.5863 | 13.1523 | 1.25 | 27.399 | 26.7701 | 27.8232
0.048474 | 0.039422 | 0.26073 | 0.00072083 | 33.1942 | 2967506.8128 | 91249.7787 | -13.4493 | 0.013312 | 0.039937 | 0.0051041 | 2677.9947 | 9.1325 | 93.7099 | 120.1181 | 94.5199 | 1.5 | 16.2512 | 16.2065 | 14.7953
0.16639 | 0.020287 | 0.63277 | 0.00068227 | 32.5545 | 1662434.2273 | 27685.0264 | -60.0352 | 0.01796 | 0.05388 | 0.0067085 | 2699.2866 | 3.3947 | 13.7585 | 13.1032 | 11.2008 | 2 | 31.4912 | 32.5881 | 31.9012
0.08958 | 0.031588 | 0.51402 | 0.00076046 | 22.8753 | 1563932.6192 | 32714.4944 | -23.2653 | 0.0086373 | 0.025912 | 0.0068452 | 2660.743 | 5.6913 | 5.7615 | 6.9989 | 6.443 | 2.25 | 40.7189 | 40.095 | 39.7212
0.034354 | 0.029129 | 0.15902 | 0.00010504 | 19.0542 | 2108203.063 | 128090.3782 | -3.3515 | 0.011562 | 0.034686 | 0.006151 | 2620.8417 | 7.546 | 0 | 0 | 0 | 0 | 0 | 0 | 0
0.19732 | 0.021833 | 1.1774 | 0.0005235 | 23.3322 | 2880353.177 | 19447.5542 | 24.1239 | 0.0065053 | 0.019516 | 0.005061 | 2630.4969 | 4.7155 | 5.2181 | 3.1031 | 4.4509 | 2.75 | 38.9524 | 39.807 | 41.8451
0.1254 | 0.011753 | 0.60085 | 0.00063112 | 40.2944 | 1201870.6477 | 24694.8483 | -44.2898 | 0.011629 | 0.034888 | 0.0078595 | 2629.1364 | 5.0323 | 9.3005 | 7.5071 | 8.9339 | 1 | 34.5627 | 34.7407 | 35.8549
0.06583 | 0.014063 | 0.34147 | 0.00080099 | 31.8695 | 1258806.1414 | 44716.7738 | -13.7257 | 0.01376 | 0.041281 | 0.0077223 | 2629.5814 | 9.8186 | 19.4226 | 25.2604 | 20.7823 | 1 | 29.407 | 29.0195 | 28.0134
0.15616 | 0.037065 | 0.59134 | 0.00091401 | 22.33 | 2859107.5458 | 38882.3359 | -40.0051 | 0.013181 | 0.039543 | 0.0051197 | 2627.8341 | 2.7164 | 4.1864 | 3.8517 | 4.4479 | 1.25 | 32.7705 | 32.3842 | 33.5099
0.15425 | 0.022184 | 0.50429 | 0.00080892 | 23.292 | 1463858.0173 | 32460.6571 | -42.9019 | 0.009984 | 0.029952 | 0.007119 | 2625.0725 | 1.9701 | 2.3268 | 3.0185 | 3.0718 | 1.25 | 42.5794 | 40.9652 | 41.3142
0.068282 | 0.023971 | 0.33191 | 0.00073224 | 18.7155 | 1414351.0761 | 48182.7382 | -12.976 | 0.013063 | 0.03919 | 0.0071983 | 2641.7128 | 2.6298 | 6.0385 | 7.8664 | 6.4387 | 2 | 38.5345 | 38.2505 | 37.1896
0.066732 | 0.030102 | 0.25587 | 0.00088831 | 39.9042 | 2149075.6902 | 79920.9523 | -15.8395 | 0.018229 | 0.054687 | 0.0060578 | 2656.4721 | 2.0044 | 594.3509 | 692.2307 | 596.4489 | 2.75 | 8.3392 | 8.3079 | 6.8858
0.028403 | 0.021377 | 0.085484 | 0.00098931 | 30.5057 | 2519813.5788 | 251570.2163 | -9.7629 | 0.011066 | 0.033199 | 0.0054332 | 2670.4306 | 9.3648 | 0 | 0 | 0 | 0 | 0 | 0 | 0
0.17241 | 0.031724 | 0.90575 | 0.00070519 | 41.511 | 1279530.5056 | 16884.1776 | -34.4696 | 0.017921 | 0.053764 | 0.0076088 | 2672.694 | 9.6485 | 44.0717 | 43.2671 | 34.0153 | 1.5 | 25.5297 | 26.9374 | 25.6651
0.068163 | 0.048191 | 0.40759 | 0.00011375 | 36.2552 | 2064943.2485 | 47361.1777 | 5.3121 | 0.010033 | 0.030099 | 0.0059514 | 2693.1212 | 7.4313 | 10.3713 | 13.4388 | 11.7734 | 1.25 | 31.4919 | 30.7589 | 30.1263
0.16541 | 0.030955 | 0.60346 | 0.00015057 | 25.417 | 1737935.1536 | 29256.0246 | 49.2871 | 0.013241 | 0.039722 | 0.0064671 | 2640.0137 | 9.916 | 9.0499 | 10.5679 | 11.1197 | 2.25 | 35.3187 | 34.1573 | 34.5499
0.084204 | 0.013317 | 0.35927 | 0.00035907 | 22.0188 | 3597999.8596 | 71927.3442 | 6.5953 | 0.015866 | 0.047598 | 0.0045723 | 2613.4019 | 1.9071 | 4.5531 | 6.1401 | 5.5194 | 2.25 | 32.6469 | 31.5734 | 31.1696
0.1449 | 0.041703 | 0.70842 | 0.00024046 | 26.4269 | 2057020.9656 | 27292.8934 | -46.3863 | 0.0088703 | 0.026611 | 0.0059839 | 2640.7578 | 5.7996 | 5.5064 | 5.1573 | 5.9898 | 2.5 | 39.311 | 38.8307 | 39.7468
0.19817 | 0.035663 | 0.81581 | 0.00060378 | 41.3511 | 1618885.1777 | 21140.9284 | -25.9225 | 0.014041 | 0.042123 | 0.0067823 | 2672.3072 | 1.845 | 20.2395 | 21.3399 | 18.3129 | 2.75 | 32.4478 | 32.9747 | 32.2044
0.074997 | 0.047873 | 0.26981 | 0.00041588 | 26.8453 | 1747094.1926 | 65846.0901 | 23.5662 | 0.017038 | 0.051113 | 0.0064736 | 2601.3423 | 3.6669 | 28.5424 | 36.3045 | 29.4488 | 1.5 | 25.4963 | 25.3483 | 24.2031
0.03669 | 0.044134 | 0.12938 | 0.00085141 | 35.3068 | 2003302.287 | 147205.6896 | 8.5255 | 0.015278 | 0.045833 | 0.0060522 | 2609.5343 | 1.0266 | 0 | 0 | 0 | 0 | 0 | 0 | 0
0.14485 | 0.043372 | 0.60035 | 0.00034284 | 16.477 | 2119240.8019 | 33362.0744 | -17.5858 | 0.015623 | 0.046869 | 0.0060167 | 2676.5815 | 4.3521 | 4.7501 | 5.3085 | 5.6824 | 1.5 | 34.7744 | 33.7663 | 34.4394
0.17142 | 0.017637 | 0.72698 | 0.00043046 | 42.4406 | 2338903.9204 | 28006.0062 | 85.9151 | 0.011489 | 0.034466 | 0.0055417 | 2691.6301 | 8.0959 | 15.0461 | 12.1594 | 12.8425 | 2.5 | 31.3449 | 32.1905 | 32.5766
0.04861 | 0.032105 | 0.2747 | 0.00081236 | 22.6266 | 2054922.0484 | 70170.8212 | -2.1685 | 0.0070047 | 0.021014 | 0.0059718 | 2692.3069 | 1.2708 | 6.0892 | 7.9246 | 6.2053 | 2 | 38.5814 | 38.5006 | 37.1807
0.13899 | 0.025078 | 0.80017 | 0.00069446 | 18.8072 | 3564709.0114 | 31719.9836 | 28.7131 | 0.0062757 | 0.018827 | 0.0045329 | 2667.9245 | 9.825 | 6.8413 | 6.8087 | 7.5078 | 1.25 | 31.7032 | 31.1961 | 31.7577
0.065403 | 0.02798 | 0.32627 | 0.00014046 | 20.0988 | 2415946.8214 | 64173.1852 | -7.4891 | 0.013756 | 0.041268 | 0.0055172 | 2677.8153 | 4.8012 | 10.7854 | 14.0151 | 11.285 | 3 | 33.0618 | 32.8553 | 31.6933
0.061038 | 0.025363 | 0.32479 | 0.00052191 | 17.9613 | 2365319.3957 | 64015.1414 | 10.7565 | 0.013307 | 0.03992 | 0.0055959 | 2652.8935 | 9.9151 | 20.7224 | 26.8048 | 21.0859 | 3 | 29.9006 | 29.8284 | 28.5217
0.15938 | 0.014902 | 0.92083 | 0.00046815 | 21.1984 | 4305233.6074 | 30342.2789 | 21.1031 | 0.017988 | 0.053963 | 0.0041316 | 2622.218 | 4.3833 | 13.2635 | 11.5632 | 9.8049 | 2.5 | 24.9572 | 26.6505 | 25.869
0.10422 | 0.027398 | 0.40941 | 0.00081634 | 40.9576 | 1798201.5111 | 44780.1224 | -45.615 | 0.015541 | 0.046623 | 0.0064906 | 2664.5547 | 8.0015 | 12.2587 | 17.1971 | 16.579 | 2.5 | 33.5945 | 31.8139 | 31.7973
0.15967 | 0.026778 | 0.54126 | 0.00056144 | 15.73 | 4055865.1338 | 51270.4576 | 4.1979 | 0.013639 | 0.040917 | 0.0043558 | 2684.939 | 6.4726 | 6.458 | 7.7952 | 7.3692 | 1.25 | 27.5082 | 26.7926 | 26.6255
0.12016 | 0.010091 | 0.3996 | 0.00090625 | 36.3507 | 2896099.8089 | 57366.6658 | -52.5603 | 0.017443 | 0.052328 | 0.0050391 | 2616.2382 | 4.9849 | 8.9562 | 13.0134 | 12.9628 | 2.25 | 30.1813 | 27.9417 | 28.2054
0.12042 | 0.027513 | 0.71603 | 0.00031136 | 30.9983 | 2181790.6321 | 27729.6858 | 21.7648 | 0.013624 | 0.040872 | 0.0057935 | 2645.7144 | 3.0402 | 9.4873 | 8.6172 | 7.4876 | 2 | 32.5425 | 33.8176 | 33.1869
0.1855 | 0.042346 | 0.55812 | 0.00034518 | 20.1953 | 3003473.7116 | 43332.9493 | -35.979 | 0.01455 | 0.043651 | 0.0051262 | 2666.5865 | 7.532 | 7.1341 | 8.9764 | 8.9542 | 2.75 | 33.5241 | 32.238 | 32.3809
0.14077 | 0.031015 | 0.60778 | 0.00073392 | 41.8079 | 1503255.6176 | 27626.1915 | -41.6245 | 0.014364 | 0.043091 | 0.0071107 | 2654.5931 | 3.0732 | 12.8365 | 12.5188 | 10.5221 | 1.25 | 31.3973 | 32.4464 | 31.633
0.061898 | 0.04307 | 0.19953 | 0.00071162 | 16.0462 | 1629875.7495 | 85958.7138 | 6.821 | 0.013616 | 0.040849 | 0.0066993 | 2669.5548 | 5.5748 | 0 | 0 | 0 | 0 | 0 | 0 | 0
0.18487 | 0.021189 | 0.94744 | 0.00037013 | 30.4637 | 2443446.4582 | 22405.9628 | -9.3325 | 0.014392 | 0.043175 | 0.0055308 | 2600.8956 | 8.3743 | 19.0135 | 16.0751 | 14.2365 | 1 | 23.947 | 25.5249 | 24.933
0.095979 | 0.02117 | 0.47668 | 0.0002091 | 24.9579 | 2003439.1542 | 40114.5852 | -27.5659 | 0.014893 | 0.04468 | 0.0060762 | 2694.2002 | 3.197 | 4.6144 | 5.8776 | 6.0853 | 1.5 | 35.4189 | 33.7687 | 34.2869
0.081844 | 0.031941 | 0.30608 | 0.00068601 | 16.7702 | 3640638.9454 | 83814.1056 | -14.2364 | 0.0149 | 0.044699 | 0.0044859 | 2683.9986 | 7.1577 | 18.3713 | 23.9331 | 18.7275 | 2.75 | 25.8865 | 25.8182 | 24.4551
0.13939 | 0.035552 | 0.55525 | 0.00086613 | 25.4853 | 2971227.3826 | 41853.0645 | -35.7153 | 0.0096134 | 0.02884 | 0.0049792 | 2660.1165 | 3.3161 | 3.468 | 4.1503 | 4.3269 | 2.75 | 39.1069 | 37.8394 | 38.2322
0.065843 | 0.027179 | 0.34785 | 0.00067257 | 28.0321 | 1849965.8177 | 52582.5299 | -20.7041 | 0.007743 | 0.023229 | 0.0062944 | 2623.4142 | 7.7523 | 13.6639 | 17.5239 | 14.0066 | 1.75 | 33.882 | 33.7439 | 32.5542
0.088763 | 0.035122 | 0.51223 | 0.00043623 | 33.683 | 1429208.1368 | 31784.8078 | -1.734 | 0.015611 | 0.046833 | 0.0072521 | 2668.6002 | 2.2076 | 7.3707 | 6.838 | 7.3329 | 1.5 | 35.4117 | 35.3442 | 36.0694
0.056006 | 0.020807 | 0.20307 | 0.00044583 | 39.0541 | 2594885.9616 | 106735.3653 | -23.6477 | 0.014316 | 0.042948 | 0.0053175 | 2692.0428 | 3.975 | 0 | 0 | 0 | 0 | 0 | 0 | 0
0.065747 | 0.018786 | 0.30075 | 0.00049791 | 43.1056 | 3092485.7927 | 79972.6583 | -23.0513 | 0.017238 | 0.051715 | 0.0049512 | 2604.065 | 3.2125 | 18.0817 | 23.5236 | 21.1193 | 1.5 | 23.7061 | 22.8093 | 22.3056
0.19647 | 0.036733 | 1.0588 | 0.00034681 | 32.141 | 3340800.6958 | 23443.7111 | -53.8575 | 0.017776 | 0.053328 | 0.0047302 | 2655.7272 | 9.0412 | 36.3843 | 34.7179 | 26.2135 | 3 | 22.5239 | 24.3723 | 22.8321
0.056981 | 0.03545 | 0.25016 | 0.00015469 | 24.8079 | 2834726.2136 | 93733.6524 | -4.8099 | 0.015788 | 0.047364 | 0.005266 | 2657.2663 | 8.6103 | 0 | 0 | 0 | 0 | 0 | 0 | 0
0.13638 | 0.028863 | 0.81069 | 0.00094152 | 27.0974 | 2562244.6011 | 26610.0142 | 5.8998 | 0.011271 | 0.033813 | 0.0053599 | 2660.4802 | 5.5349 | 8.2814 | 5.9491 | 7.2464 | 3 | 35.1443 | 35.8564 | 37.0778
0.094105 | 0.024022 | 0.37309 | 0.00053509 | 17.3445 | 1411090.9619 | 42810.0999 | -19.4429 | 0.013096 | 0.039288 | 0.0072058 | 2647.4537 | 4.44 | 7.394 | 9.4727 | 7.8359 | 1 | 33.7773 | 33.4751 | 32.5073
0.10988 | 0.041102 | 0.48479 | 0.00032098 | 21.228 | 3091803.0781 | 49385.5556 | 15.9542 | 0.006862 | 0.020586 | 0.0049297 | 2676.7798 | 9.945 | 10.5933 | 12.6046 | 10.9186 | 1 | 29.0213 | 28.854 | 28.1031
0.073759 | 0.013406 | 0.42733 | 0.00029261 | 36.7702 | 2557179.6529 | 50144.028 | 32.4641 | 0.014504 | 0.043512 | 0.0053346 | 2694.4853 | 3.4353 | 6.2755 | 8.3643 | 8.7904 | 1 | 29.6526 | 27.6099 | 28.187
0.036102 | 0.047358 | 0.13227 | 0.0004012 | 19.3375 | 3688388.4993 | 195437.5738 | 1.4673 | 0.016128 | 0.048385 | 0.0044617 | 2653.7256 | 9.3713 | 0 | 0 | 0 | 0 | 0 | 0 | 0
0.11758 | 0.042509 | 0.48483 | 0.00010579 | 16.6396 | 1199605.2707 | 30530.3082 | -6.1334 | 0.016951 | 0.050853 | 0.0078553 | 2666.3275 | 8.6588 | 9.834 | 12.1859 | 11.0549 | 1.75 | 35.3538 | 34.7238 | 34.3444
0.059191 | 0.031536 | 0.25572 | 0.0006232 | 33.7305 | 1507104.601 | 65478.5134 | -23.8902 | 0.011187 | 0.03356 | 0.007073 | 2615.3529 | 9.2757 | 392.9165 | 490.3053 | 393.4714 | 2.75 | 17.7107 | 17.7027 | 16.3642
0.032221 | 0.040238 | 0.19171 | 0.00087812 | 18.0075 | 1391900.1686 | 84063.0398 | 6.2132 | 0.0099442 | 0.029832 | 0.0073707 | 2611.896 | 7.3636 | 0 | 0 | 0 | 0 | 0 | 0 | 0
0.18829 | 0.027542 | 0.89493 | 0.000653 | 24.2118 | 1714821.9591 | 19617.8919 | 53.0964 | 0.016616 | 0.049849 | 0.0065178 | 2698.9659 | 9.6797 | 16.7163 | 12.6409 | 13.6649 | 2.25 | 30.9217 | 32.0165 | 32.5783
0.029311 | 0.025499 | 0.1178 | 0.00013813 | 19.4284 | 3589587.2034 | 218908.3815 | -6.8966 | 0.017791 | 0.053372 | 0.0045734 | 2646.5829 | 7.5919 | 0 | 0 | 0 | 0 | 0 | 0 | 0
0.11753 | 0.039284 | 0.47986 | 0.0003816 | 18.086 | 1258253.6896 | 31597.8859 | 0.30261 | 0.0149 | 0.0447 | 0.0076716 | 2634.3127 | 3.7907 | 4.5945 | 5.9842 | 5.6729 | 1.25 | 38.0608 | 36.876 | 36.845
0.18549 | 0.027197 | 0.70992 | 0.00013933 | 36.9571 | 2901088.5567 | 32120.8999 | 62.1462 | 0.013664 | 0.040991 | 0.005004 | 2611.6571 | 9.2947 | 15.6842 | 12.1405 | 13.9537 | 2.5 | 28.5873 | 29.2081 | 30.0894
0.12606 | 0.040666 | 0.65313 | 0.00082503 | 20.1579 | 2838463.813 | 34922.4036 | 19.5307 | 0.012118 | 0.036354 | 0.0051156 | 2662.1936 | 8.9938 | 7.2457 | 8.4695 | 8.9463 | 2.25 | 33.2236 | 32.0468 | 32.4538
0.082409 | 0.04424 | 0.46318 | 0.00066024 | 34.1483 | 2356006.6002 | 45256.0578 | -25.0536 | 0.015196 | 0.045588 | 0.0056641 | 2692.8621 | 1.5768 | 5.7768 | 5.4669 | 6.3986 | 1 | 30.8455 | 30.1252 | 31.4728
0.17802 | 0.015596 | 1.0091 | 0.0005243 | 42.7321 | 2125447.3121 | 19534.6911 | -30.4995 | 0.017595 | 0.052785 | 0.0059044 | 2690.778 | 9.0851 | 54.6303 | 55.2832 | 45.1041 | 2 | 21.8218 | 22.8854 | 21.7824
0.0667 | 0.045534 | 0.29314 | 0.00080438 | 42.0567 | 1802827.5681 | 62812.7171 | 19.0823 | 0.01207 | 0.036209 | 0.006502 | 2637.295 | 1.1156 | 8.7756 | 11.2554 | 10.1372 | 2.75 | 37.1057 | 36.3028 | 35.8175
0.10255 | 0.037979 | 0.40164 | 0.00094543 | 15.6133 | 1819034.7435 | 45137.3991 | -18.2705 | 0.012009 | 0.036028 | 0.0063447 | 2647.0677 | 1.2741 | 2.218 | 2.9079 | 2.5732 | 1.25 | 40.033 | 39.2746 | 38.8858
0.17 | 0.049984 | 0.83244 | 0.00080025 | 39.2369 | 3873994.9167 | 31839.8927 | 8.8866 | 0.017391 | 0.052172 | 0.0043556 | 2632.1139 | 6.8783 | 30.9382 | 30.2482 | 23.6785 | 1 | 16.2981 | 17.8075 | 16.4746
0.13379 | 0.031723 | 0.6751 | 0.00017943 | 26.1062 | 1856909.6299 | 27243.4013 | 3.0781 | 0.0077287 | 0.023186 | 0.0063054 | 2690.8773 | 9.9108 | 7.5769 | 8.5322 | 8.9121 | 3 | 40.0115 | 39.12 | 39.4018
0.10897 | 0.046497 | 0.39462 | 0.00020138 | 41.7436 | 3664079.7771 | 67458.319 | -1.225 | 0.015738 | 0.047215 | 0.0046252 | 2622.2896 | 2.2227 | 6.5686 | 8.8291 | 9.6616 | 2 | 30.5315 | 28.1088 | 29.0248
0.19088 | 0.010732 | 1.1315 | 0.00014232 | 19.0154 | 1408981.6726 | 14118.8674 | 26.3395 | 0.015495 | 0.046486 | 0.0072185 | 2664.8336 | 9.9861 | 15.2595 | 10.731 | 12.1631 | 2.5 | 33.9622 | 35.1978 | 36.0102
0.18522 | 0.033979 | 0.7068 | 0.00058628 | 43.1316 | 1428589.1551 | 23093.8751 | -86.909 | 0.014245 | 0.042736 | 0.0072739 | 2660.6052 | 4.3975 | 18.3093 | 17.8252 | 13.915 | 1 | 28.6287 | 30.1054 | 28.8389
0.057967 | 0.038914 | 0.24251 | 0.00027511 | 36.6458 | 2013100.2534 | 79249.1933 | -25.6935 | 0.0066579 | 0.019974 | 0.0060778 | 2644.3762 | 3.6312 | 0 | 0 | 0 | 0 | 0 | 0 | 0
0.025416 | 0.021337 | 0.088344 | 0.00015847 | 44.4555 | 2628559.655 | 246681.5008 | -5.9348 | 0.012831 | 0.038493 | 0.0052781 | 2620.6711 | 6.1891 | 0 | 0 | 0 | 0 | 0 | 0 | 0
0.10418 | 0.030174 | 0.43592 | 0.00024382 | 38.8019 | 1892466.2424 | 42557.888 | -40.6088 | 0.010314 | 0.030942 | 0.0062408 | 2676.7188 | 4.2403 | 5.6103 | 7.8024 | 7.5717 | 2.75 | 39.7592 | 38.0209 | 38.0159
0.021188 | 0.027477 | 0.09211 | 0.00094645 | 24.2699 | 1744474.4341 | 193278.2111 | -3.0407 | 0.014293 | 0.042878 | 0.0064969 | 2692.3984 | 1.8372 | 0 | 0 | 0 | 0 | 0 | 0 | 0
0.02367 | 0.02842 | 0.11955 | 0.00083946 | 22.7884 | 2822762.1764 | 195612.0694 | -6.6293 | 0.015338 | 0.046013 | 0.0052741 | 2663.1712 | 2.4451 | 0 | 0 | 0 | 0 | 0 | 0 | 0
0.069177 | 0.041304 | 0.40998 | 0.00070376 | 28.6297 | 1352900.6264 | 38485.234 | 15.1657 | 0.012975 | 0.038926 | 0.0074246 | 2686.0404 | 7.8594 | 11.0331 | 14.274 | 12.51 | 2.5 | 37.0995 | 36.373 | 35.7712
0.09557 | 0.047556 | 0.34924 | 0.00037806 | 23.4101 | 2581865.0193 | 64566.3664 | -18.1837 | 0.017746 | 0.053237 | 0.00556 | 2659.4114 | 8.2487 | 16.1063 | 20.9555 | 17.4007 | 1.25 | 25.0294 | 24.6119 | 23.6503
0.11102 | 0.021726 | 0.60615 | 0.0001089 | 21.0895 | 1243706.7273 | 24858.3112 | 16.9159 | 0.016684 | 0.050052 | 0.0077129 | 2613.1034 | 9.9083 | 9.5176 | 10.8833 | 11.5479 | 2 | 36.0836 | 34.9858 | 35.4771
0.10403 | 0.03149 | 0.37614 | 0.00010062 | 22.9716 | 1677153.5435 | 46250.2141 | 28.6961 | 0.017446 | 0.052338 | 0.0066034 | 2624.3688 | 1.5427 | 3.9543 | 5.5787 | 5.3686 | 1.5 | 36.8911 | 35.0352 | 35.1929
0.13337 | 0.017648 | 0.52582 | 0.00096539 | 32.7039 | 2357803.3809 | 39084.4722 | 51.8693 | 0.015191 | 0.045572 | 0.005549 | 2675.6355 | 6.4587 | 9.393 | 9.8974 | 10.9028 | 2.25 | 32.043 | 31.1467 | 31.8873
0.058175 | 0.014127 | 0.19236 | 0.00057317 | 41.2776 | 1887217.6142 | 96745.0253 | -29.093 | 0.015414 | 0.046241 | 0.0062777 | 2668.5698 | 6.7691 | 0 | 0 | 0 | 0 | 0 | 0 | 0
0.16786 | 0.047977 | 0.52396 | 0.00080174 | 42.0276 | 2916209.2025 | 45467.0163 | -70.7692 | 0.009851 | 0.029553 | 0.0052007 | 2643.4938 | 6.6825 | 7.5864 | 9.0413 | 9.4797 | 1.75 | 32.9715 | 31.7002 | 32.0669
0.19216 | 0.039374 | 0.93152 | 0.00078671 | 15.6328 | 2634702.1703 | 23486.8736 | 16.6589 | 0.014952 | 0.044855 | 0.0052865 | 2648.0206 | 4.7505 | 6.9849 | 4.6168 | 6.0668 | 2.25 | 32.9102 | 33.6969 | 35.5097
0.11113 | 0.021619 | 0.61035 | 0.00097147 | 35.1154 | 1538235.3353 | 27239.9567 | 37.1661 | 0.017992 | 0.053975 | 0.0068809 | 2616.354 | 9.8134 | 17.7228 | 14.0547 | 17.0426 | 1.5 | 28.9345 | 29.1081 | 30.3602
0.06512 | 0.041138 | 0.33277 | 0.00085726 | 40.8418 | 1887100.2666 | 55550.851 | -23.4343 | 0.012094 | 0.036281 | 0.0062361 | 2685.8291 | 5.6033 | 13.2106 | 17.4328 | 14.8947 | 1 | 28.8096 | 28.0997 | 27.3321
0.084815 | 0.01748 | 0.44965 | 0.0003531 | 35.5219 | 3224704.7931 | 53848.8279 | 7.2541 | 0.015238 | 0.045715 | 0.0047802 | 2605.5975 | 8.6615 | 10.8355 | 14.9651 | 14.5701 | 2 | 28.2086 | 26.4784 | 26.486
0.1812 | 0.043323 | 0.85433 | 0.00022584 | 39.2095 | 1439511.4604 | 19001.445 | -86.2871 | 0.016269 | 0.048808 | 0.0071793 | 2681.9398 | 2.105 | 26.8037 | 28.3716 | 24.4348 | 1.5 | 27.8209 | 28.3094 | 27.5547
0.075565 | 0.044467 | 0.26788 | 0.00075014 | 44.3019 | 4134962.5785 | 106696.9403 | -36.448 | 0.010911 | 0.032733 | 0.0044004 | 2648.5779 | 6.6413 | 46.0638 | 59.0166 | 47.0765 | 2 | 20.4524 | 20.3317 | 19.0518
0.18953 | 0.039838 | 0.95399 | 0.00035847 | 30.5404 | 2251234.9836 | 21403.2617 | -47.7423 | 0.017687 | 0.05306 | 0.0057741 | 2661.9877 | 9.8344 | 28.2181 | 25.2645 | 20.2727 | 1.75 | 24.3965 | 26.2152 | 25.0695
0.11502 | 0.041486 | 0.5715 | 0.00059111 | 40.0099 | 4463561.2816 | 49762.9936 | 44.4289 | 0.0074646 | 0.022394 | 0.0040562 | 2621.7113 | 5.6204 | 5.4969 | 6.4159 | 6.7501 | 1 | 29.1316 | 27.9779 | 28.3318
0.14426 | 0.034587 | 0.74822 | 0.00024615 | 42.1392 | 2475145.1798 | 28533.9168 | -66.5254 | 0.0099824 | 0.029947 | 0.0054912 | 2615.6699 | 9.0731 | 13.0453 | 9.4645 | 11.7738 | 2.25 | 32.1139 | 32.6562 | 33.9273
0.099813 | 0.037442 | 0.30633 | 0.00032952 | 38.7007 | 3102572.3231 | 77548.5107 | 16.7893 | 0.013737 | 0.04121 | 0.0048744 | 2690.476 | 1.4196 | 8.2449 | 10.8314 | 9.9184 | 1.25 | 27.9928 | 26.9408 | 26.5794
0.14453 | 0.041477 | 0.72922 | 0.00090492 | 18.8107 | 2356899.5993 | 28501.8781 | 20.5565 | 0.010447 | 0.031342 | 0.005614 | 2646.7462 | 3.306 | 3.6642 | 3.1388 | 3.7864 | 1.25 | 36.0473 | 35.8491 | 37.1012
0.15159 | 0.031243 | 0.62028 | 0.00064389 | 33.929 | 3235331.2119 | 39280.9251 | -36.7763 | 0.01181 | 0.035429 | 0.0047944 | 2659.4132 | 6.313 | 8.6731 | 7.5658 | 8.9224 | 1.5 | 29.1821 | 28.9884 | 30.0424
0.15448 | 0.044415 | 0.80811 | 0.00087577 | 32.8595 | 1422984.0231 | 20020.3736 | 18.5726 | 0.017329 | 0.051988 | 0.007238 | 2623.0388 | 5.7212 | 21.0507 | 19.7908 | 15.3527 | 1.25 | 27.9814 | 29.6988 | 28.3955
0.076997 | 0.031794 | 0.23354 | 0.00063773 | 26.7495 | 3495004.5534 | 107385.6781 | 21.7919 | 0.014301 | 0.042902 | 0.0045682 | 2622.1263 | 8.5274 | 0 | 0 | 0 | 0 | 0 | 0 | 0
0.18325 | 0.037306 | 0.75403 | 0.00072473 | 44.0903 | 1766033.9891 | 23845.5273 | -98.5117 | 0.010349 | 0.031048 | 0.0064815 | 2681.7891 | 3.3789 | 11.9047 | 11.298 | 8.857 | 2.5 | 35.6341 | 37.2277 | 35.9711
0.087665 | 0.018002 | 0.40671 | 0.00053956 | 25.7168 | 4414534.9175 | 70106.495 | 12.793 | 0.012463 | 0.037388 | 0.0041118 | 2644.0091 | 2.0153 | 3.3879 | 4.6935 | 4.4589 | 1.5 | 31.74 | 30.0986 | 30.1387
0.10498 | 0.024057 | 0.40075 | 0.00034281 | 19.8078 | 2906301.0718 | 58595.7568 | -15.6683 | 0.015445 | 0.046334 | 0.0051437 | 2610.8819 | 1.2587 | 2.6631 | 3.7407 | 3.5979 | 1 | 33.4844 | 31.7074 | 31.9418
0.080239 | 0.018773 | 0.4338 | 0.00080289 | 16.8857 | 1318935.7189 | 35866.7511 | 7.921 | 0.011763 | 0.035289 | 0.0075099 | 2618.6929 | 5.3746 | 6.8826 | 8.5723 | 7.3459 | 2.75 | 40.7773 | 40.4368 | 39.7071
0.19881 | 0.018574 | 0.83702 | 0.00074603 | 24.8167 | 3192413.4204 | 28590.9282 | 58.2879 | 0.016691 | 0.050072 | 0.0047723 | 2631.5595 | 2.1138 | 11.6704 | 11.2697 | 8.6749 | 1 | 23.5175 | 25.1531 | 23.8315
0.17636 | 0.033013 | 0.98412 | 0.00030625 | 23.8107 | 3701186.1162 | 26194.1717 | 50.2588 | 0.0086688 | 0.026006 | 0.004434 | 2667.9937 | 9.5404 | 8.6217 | 5.92 | 8.2845 | 1.25 | 28.505 | 28.713 | 30.6213
0.068879 | 0.044764 | 0.40737 | 0.0004754 | 41.4216 | 1440281.4233 | 40275.3996 | -25.5413 | 0.013646 | 0.040939 | 0.007252 | 2652.4645 | 8.1105 | 12.0784 | 16.4962 | 15.429 | 2.5 | 36.0569 | 34.6254 | 34.4088
0.18267 | 0.029629 | 0.5767 | 0.00085314 | 17.5467 | 1282994.5017 | 26383.989 | 37.9673 | 0.016191 | 0.048572 | 0.00755 | 2691.9604 | 9.9996 | 9.2298 | 11.2003 | 11.08 | 1.25 | 33.5188 | 32.5042 | 32.5912
0.084332 | 0.016532 | 0.36268 | 0.00099695 | 29.4273 | 1776539.1189 | 50245.7304 | 1.111 | 0.017188 | 0.051565 | 0.0065302 | 2677.5519 | 4.6812 | 9.7949 | 13.2212 | 11.9118 | 1.5 | 31.6475 | 30.4711 | 30.0874
0.1308 | 0.027526 | 0.76952 | 0.00087209 | 36.6483 | 1697501.7395 | 22822.3484 | -0.12717 | 0.01307 | 0.039211 | 0.0065864 | 2610.9542 | 5.7546 | 14.4469 | 12.6693 | 11.331 | 2.75 | 34.1829 | 35.4908 | 34.9724
0.11931 | 0.017785 | 0.53573 | 0.00040167 | 16.1385 | 1696631.1326 | 32914.5442 | 3.5415 | 0.010734 | 0.032203 | 0.0066165 | 2656.0893 | 1.0234 | 1.4346 | 1.6873 | 1.775 | 1.25 | 43.8135 | 42.6181 | 43.378
0.097403 | 0.015611 | 0.41439 | 0.0008166 | 37.1702 | 1829943.475 | 43939.3518 | 35.1419 | 0.015739 | 0.047216 | 0.0063344 | 2615.649 | 3.8234 | 6.9089 | 9.8485 | 10.1901 | 1.25 | 32.6818 | 30.3348 | 30.8296
0.092947 | 0.02243 | 0.31179 | 0.0006056 | 36.3598 | 1280173.1633 | 48907.1172 | -37.0445 | 0.011382 | 0.034147 | 0.0075832 | 2632.6568 | 7.6007 | 19.3923 | 25.2879 | 20.3968 | 1.75 | 33.0519 | 32.7723 | 31.6393
0.024114 | 0.032791 | 0.10892 | 0.0004652 | 42.6671 | 3546239.6954 | 237671.1164 | 12.2916 | 0.010689 | 0.032066 | 0.0046473 | 2617.0311 | 5.7398 | 0 | 0 | 0 | 0 | 0 | 0 | 0
0.14939 | 0.014371 | 0.6744 | 0.00014974 | 42.3959 | 3001504.09 | 34949.9562 | -9.4121 | 0.017246 | 0.051738 | 0.0049993 | 2689.1279 | 9.7432 | 25.9465 | 23.2851 | 21.3364 | 1.75 | 22.6637 | 23.7297 | 23.3438
0.077575 | 0.047971 | 0.36202 | 0.00072139 | 24.1936 | 4378453.8032 | 77608.5127 | 13.8799 | 0.0081816 | 0.024545 | 0.0040851 | 2661.0323 | 9.6759 | 15.6483 | 19.9021 | 15.9623 | 1.5 | 25.2007 | 25.0897 | 23.8998
0.11778 | 0.027516 | 0.39348 | 0.00050012 | 24.0515 | 2393341.3788 | 53421.8266 | -19.3042 | 0.0072672 | 0.021802 | 0.0055914 | 2618.9876 | 4.1288 | 5.9264 | 7.4894 | 6.2161 | 3 | 39.7605 | 39.4896 | 38.5365
0.10942 | 0.040058 | 0.37754 | 0.0009137 | 20.3044 | 1526692.6064 | 45795.8729 | -5.9879 | 0.013314 | 0.039942 | 0.0072096 | 2642.3699 | 5.9829 | 9.622 | 12.3304 | 10.2631 | 2.75 | 37.7136 | 37.3558 | 36.4275
0.052251 | 0.025771 | 0.25891 | 0.00064774 | 38.6313 | 1559028.3379 | 65864.562 | 8.5912 | 0.010232 | 0.030697 | 0.0069636 | 2685.6531 | 7.8425 | 101.3002 | 129.3042 | 101.9413 | 3 | 26.1004 | 26.0681 | 24.7554
0.19631 | 0.037958 | 0.6602 | 0.00059564 | 17.0544 | 2207214.6541 | 30308.7874 | 28.5579 | 0.01708 | 0.051239 | 0.0057714 | 2686.2213 | 6.9267 | 7.3394 | 7.3386 | 8.2472 | 2.75 | 34.4829 | 33.8217 | 34.7202
0.05195 | 0.023043 | 0.16771 | 0.00070863 | 30.9399 | 1531988.7611 | 100561.8968 | 16.3125 | 0.0060891 | 0.018267 | 0.0070084 | 2697.181 | 5.209 | 0 | 0 | 0 | 0 | 0 | 0 | 0
0.099858 | 0.040577 | 0.46452 | 0.00044573 | 37.998 | 3136805.698 | 51029.3436 | 43.6709 | 0.018214 | 0.054643 | 0.0048108 | 2626.7341 | 5.0657 | 11.2654 | 11.8531 | 13.394 | 1.25 | 24.7363 | 23.6379 | 24.631
0.081015 | 0.043236 | 0.38737 | 0.00012379 | 43.2822 | 1551781.7539 | 43632.3034 | 28.4126 | 0.010437 | 0.03131 | 0.006934 | 2673.2759 | 2.1871 | 4.28 | 6.2374 | 6.2291 | 1.25 | 38.7397 | 36.4857 | 36.7453
0.16672 | 0.016821 | 0.88566 | 0.00046748 | 24.19 | 1181976.9082 | 16606.8509 | -19.5643 | 0.017144 | 0.051431 | 0.0079218 | 2667.8696 | 5.3541 | 14.8179 | 12.8718 | 11.1119 | 2.75 | 35.6319 | 37.2016 | 36.523
0.14859 | 0.040258 | 0.74081 | 0.00035925 | 35.4627 | 2731477.4137 | 30395.0399 | -2.1252 | 0.0073639 | 0.022092 | 0.005248 | 2631.2243 | 9.5377 | 8.2439 | 7.709 | 9.015 | 2.25 | 35.3809 | 34.8829 | 35.781
0.068537 | 0.025598 | 0.28035 | 0.0008894 | 44.1852 | 1389615.221 | 56811.104 | -9.0029 | 0.015799 | 0.047398 | 0.0072966 | 2665.7875 | 5.6394 | 34.9139 | 44.4925 | 37.2668 | 1.5 | 26.768 | 26.4115 | 25.4726
0.12881 | 0.018015 | 0.76795 | 0.00040602 | 34.7862 | 1933681.4124 | 24420.5839 | -46.2476 | 0.016792 | 0.050376 | 0.0061743 | 2694.8077 | 5.9448 | 20.6595 | 19.3116 | 15.4404 | 2.5 | 29.4091 | 30.996 | 29.8573
0.061946 | 0.015812 | 0.21574 | 0.00036502 | 24.0381 | 1309420.8175 | 71722.8982 | 7.1509 | 0.0067369 | 0.020211 | 0.0075229 | 2626.3963 | 8.8263 | 0 | 0 | 0 | 0 | 0 | 0 | 0
0.12082 | 0.030413 | 0.55353 | 0.00038011 | 16.0572 | 3086007.3274 | 42885.6737 | -11.3591 | 0.0087258 | 0.026177 | 0.0048971 | 2633.3021 | 4.8332 | 4.5963 | 5.3707 | 4.9969 | 1 | 32.2742 | 31.8256 | 31.5149
0.088589 | 0.02637 | 0.33088 | 0.00047284 | 17.3035 | 1497843.1645 | 50349.0205 | 12.6491 | 0.014237 | 0.042712 | 0.0070806 | 2643.7837 | 2.2075 | 5.4038 | 7.0536 | 5.8083 | 1.25 | 35.9601 | 35.6136 | 34.5803
0.088753 | 0.021359 | 0.39633 | 0.00062255 | 21.5806 | 2785691.5635 | 57550.6048 | 2.8196 | 0.017196 | 0.051589 | 0.0052126 | 2697.5762 | 4.2355 | 7.1133 | 9.459 | 8.4942 | 1.25 | 28.7699 | 27.7384 | 27.373
0.13511 | 0.026179 | 0.78947 | 0.00031639 | 25.0361 | 3272555.0866 | 30868.6601 | 11.8611 | 0.010864 | 0.032593 | 0.0047408 | 2642.3664 | 9.8543 | 9.2581 | 7.7657 | 9.5707 | 2.25 | 31.2038 | 31.0066 | 32.2454
0.04176 | 0.024758 | 0.16641 | 0.00079934 | 41.1611 | 1184681.2061 | 88489.9302 | 19.672 | 0.0086421 | 0.025926 | 0.0079132 | 2665.7824 | 7.2168 | 0 | 0 | 0 | 0 | 0 | 0 | 0
0.053138 | 0.034145 | 0.29513 | 0.00012418 | 25.7905 | 1870580.2636 | 62326.7826 | -14.7389 | 0.012763 | 0.038288 | 0.0062602 | 2646.0416 | 9.1636 | 26.8105 | 35.0118 | 27.3777 | 1 | 24.6365 | 24.5355 | 23.2006
0.033977 | 0.044517 | 0.17875 | 0.0008015 | 42.1032 | 4227588.3311 | 160229.7317 | -17.7975 | 0.011047 | 0.033141 | 0.0043129 | 2689.0843 | 9.6028 | 0 | 0 | 0 | 0 | 0 | 0 | 0
0.099325 | 0.039174 | 0.53268 | 0.00034972 | 35.6215 | 3308884.4565 | 46433.3635 | 11.9725 | 0.013555 | 0.040664 | 0.0047587 | 2638.9052 | 5.734 | 8.6788 | 8.7359 | 9.789 | 2.25 | 30.5747 | 29.8421 | 30.662
0.16454 | 0.014542 | 0.84978 | 0.00074506 | 29.2117 | 1322259.0904 | 18315.6324 | -13.2428 | 0.017937 | 0.053812 | 0.0074936 | 2676.1982 | 4.465 | 19.7547 | 18.91 | 14.3767 | 1.75 | 30.5169 | 32.2472 | 30.8404
0.035309 | 0.040172 | 0.19478 | 0.00077154 | 18.0837 | 1198188.1263 | 75542.8952 | -2.8992 | 0.010102 | 0.030306 | 0.0078178 | 2686.871 | 3.3872 | 0 | 0 | 0 | 0 | 0 | 0 | 0
0.037604 | 0.038739 | 0.16232 | 0.00097101 | 44.7912 | 2526810.6431 | 131560.2561 | 0.62009 | 0.018243 | 0.054728 | 0.0053804 | 2623.463 | 4.2965 | 0 | 0 | 0 | 0 | 0 | 0 | 0
0.027729 | 0.046045 | 0.1112 | 0.00049314 | 34.2318 | 5288088.2908 | 301223.6474 | -13.3696 | 0.01464 | 0.043921 | 0.0040325 | 2665.967 | 9.2016 | 0 | 0 | 0 | 0 | 0 | 0 | 0
0.022295 | 0.031015 | 0.09116 | 0.00024538 | 18.6465 | 1792174.576 | 213107.0769 | -5.6471 | 0.013755 | 0.041264 | 0.0069009 | 2601.4582 | 6.7651 | 0 | 0 | 0 | 0 | 0 | 0 | 0
0.10823 | 0.0357 | 0.60507 | 0.00064304 | 32.6205 | 3063827.8393 | 38747.5987 | 41.5993 | 0.01709 | 0.05127 | 0.0048715 | 2630.7633 | 1.0966 | 10.2619 | 10.586 | 8.9239 | 2.5 | 29.421 | 30.1466 | 29.3949
0.17276 | 0.035276 | 0.62223 | 0.00025919 | 38.0823 | 2690800.5793 | 35719.9995 | 4.0194 | 0.017317 | 0.051952 | 0.0052585 | 2669.5383 | 1.572 | 15.1984 | 15.9092 | 13.6254 | 1.25 | 24.6757 | 25.2351 | 24.5224
0.17344 | 0.038044 | 0.6511 | 0.00077476 | 29.3045 | 2292624.1051 | 31618.0276 | 32.2644 | 0.013481 | 0.040443 | 0.0057165 | 2626.8165 | 8.6178 | 10.2988 | 9.2254 | 10.8035 | 2 | 31.9217 | 31.6266 | 32.6347
0.048137 | 0.025428 | 0.27567 | 0.00022845 | 17.9032 | 2973379.1866 | 84509.0019 | -10.3491 | 0.015776 | 0.047329 | 0.0049879 | 2603.1655 | 2.3935 | 13.0864 | 16.937 | 13.4473 | 1 | 23.7406 | 23.6395 | 22.3627
0.16502 | 0.011981 | 0.78317 | 0.00066681 | 17.8384 | 1892786.1267 | 23574.14 | 33.8729 | 0.010238 | 0.030715 | 0.0062097 | 2669.5631 | 7.0475 | 5.6707 | 5.4204 | 6.3423 | 1.25 | 35.3164 | 34.6946 | 35.6654
0.15257 | 0.025378 | 0.77577 | 0.00049418 | 30.4139 | 3635554.6566 | 32948.1483 | 52.2432 | 0.017181 | 0.051542 | 0.0044759 | 2600.2097 | 9.8581 | 19.1231 | 15.3653 | 15.896 | 2.75 | 24.9718 | 25.9895 | 26.3003
0.06959 | 0.046419 | 0.24794 | 0.00032271 | 29.277 | 1339200.0586 | 62783.1482 | 4.3817 | 0.007603 | 0.022809 | 0.0074 | 2630.341 | 8.6242 | 0 | 0 | 0 | 0 | 0 | 0 | 0
0.13519 | 0.029031 | 0.41194 | 0.00072239 | 35.4191 | 3243333.8512 | 58941.7719 | -57.7471 | 0.013143 | 0.039428 | 0.0047659 | 2616.938 | 4.5136 | 6.8788 | 9.58 | 9.1772 | 2.5 | 32.6541 | 30.9471 | 30.9145
0.098804 | 0.040264 | 0.48916 | 0.00087098 | 42.175 | 1996691.362 | 39430.1334 | 6.5096 | 0.010591 | 0.031774 | 0.0061496 | 2666.2161 | 6.1346 | 7.3812 | 9.4046 | 9.6867 | 1.75 | 35.4475 | 33.888 | 34.1803
0.050156 | 0.040294 | 0.23746 | 0.00080409 | 30.2235 | 1507184.9721 | 70202.8414 | 16.833 | 0.017045 | 0.051136 | 0.0070415 | 2696.5111 | 9.963 | 0 | 0 | 0 | 0 | 0 | 0 | 0
0.1493 | 0.022421 | 0.80706 | 0.00096513 | 42.587 | 2278181.6321 | 24940.4187 | 72.7585 | 0.010697 | 0.03209 | 0.0056248 | 2635.4898 | 9.1665 | 16.1877 | 12.8247 | 13.3572 | 1.5 | 28.7951 | 29.8286 | 30.1171
0.17659 | 0.033072 | 0.70963 | 0.00085531 | 19.6318 | 1591898.9729 | 23984.8362 | 34.6677 | 0.015251 | 0.045752 | 0.0068067 | 2662.1049 | 9.1106 | 9.0483 | 8.4422 | 9.8217 | 1.25 | 32.2793 | 31.808 | 32.8128
0.16271 | 0.031798 | 0.84186 | 0.00038367 | 24.0678 | 1701241.0315 | 21026.313 | 10.6661 | 0.016912 | 0.050735 | 0.0066239 | 2611.7733 | 6.2404 | 13.5201 | 11.0106 | 10.7787 | 2.75 | 33.3425 | 34.5757 | 34.6107
0.11865 | 0.031274 | 0.53626 | 0.00031706 | 15.9487 | 1815946.1507 | 34390.7408 | -13.5385 | 0.016058 | 0.048173 | 0.0064654 | 2636.5764 | 7.3065 | 7.4406 | 9.1185 | 8.6897 | 1.25 | 32.2582 | 31.4146 | 31.3209
0.12569 | 0.0373 | 0.66003 | 0.00093012 | 17.6719 | 1219890.6338 | 22741.7264 | 8.9453 | 0.017985 | 0.053954 | 0.0078334 | 2680.0994 | 3.3534 | 6.0292 | 4.7934 | 5.8665 | 1 | 34.8368 | 34.9821 | 36.5881
0.065457 | 0.028804 | 0.30174 | 0.00065535 | 38.9788 | 2519300.9215 | 70895.3123 | -16.4999 | 0.010016 | 0.030048 | 0.0054057 | 2697.7438 | 9.2352 | 25.3441 | 33.0499 | 26.1993 | 2.75 | 29.283 | 29.0993 | 27.8481
0.069869 | 0.017835 | 0.30631 | 0.00013301 | 31.9542 | 2834623.9984 | 74117.2225 | -26.9819 | 0.017268 | 0.051805 | 0.0050987 | 2602.0402 | 6.381 | 20.2746 | 26.4777 | 21.986 | 2.25 | 25.6414 | 25.1997 | 24.2115
0.071165 | 0.029569 | 0.24263 | 0.0008612 | 26.0269 | 1522790.714 | 70287.3533 | -21.4012 | 0.012999 | 0.038998 | 0.0071295 | 2632.9606 | 4.8111 | 0 | 0 | 0 | 0 | 0 | 0 | 0
0.071892 | 0.042307 | 0.36436 | 0.00024583 | 22.9692 | 3621193.1665 | 70113.0147 | 18.0276 | 0.007534 | 0.022602 | 0.0044912 | 2651.958 | 5.7908 | 9.3434 | 11.8909 | 9.5863 | 2.75 | 33.1907 | 33.0495 | 31.9051
0.054911 | 0.047474 | 0.2081 | 0.00015062 | 41.8975 | 3419122.4388 | 119196.7304 | 16.9385 | 0.006915 | 0.020745 | 0.0046185 | 2698.7819 | 7.1778 | 0 | 0 | 0 | 0 | 0 | 0 | 0
0.073398 | 0.029623 | 0.33396 | 0.00014711 | 44.2718 | 1229100.446 | 44712.751 | -33.4636 | 0.010983 | 0.032948 | 0.0077342 | 2635.0796 | 1.5462 | 5.4003 | 7.4139 | 7.04 | 2.5 | 42.6208 | 41.0022 | 40.9325
0.16084 | 0.026428 | 0.54233 | 0.00066464 | 38.8956 | 3023474.7738 | 43582.2787 | 0.67202 | 0.017199 | 0.051598 | 0.0049768 | 2631.1708 | 7.7454 | 15.1252 | 13.198 | 15.6101 | 1.25 | 23.856 | 23.615 | 24.765
0.061028 | 0.02869 | 0.23346 | 0.00074037 | 36.9164 | 2099697.3557 | 83690.7966 | 2.7102 | 0.013647 | 0.040942 | 0.0059239 | 2691.9993 | 2.9694 | 0 | 0 | 0 | 0 | 0 | 0 | 0
0.038082 | 0.040335 | 0.13432 | 0.00026926 | 36.8256 | 3920541.2353 | 213129.0763 | 4.0688 | 0.006852 | 0.020556 | 0.0046485 | 2675.0383 | 9.2677 | 0 | 0 | 0 | 0 | 0 | 0 | 0
0.066423 | 0.018413 | 0.30824 | 0.00045411 | 39.458 | 4157651.8381 | 89178.6838 | 25.7147 | 0.018032 | 0.054095 | 0.004209 | 2642.3798 | 9.3651 | 29.6251 | 38.7475 | 32.5573 | 2.5 | 20.6803 | 20.1199 | 19.1614
0.10079 | 0.013101 | 0.34028 | 0.00065551 | 32.9923 | 1473342.954 | 48095.4933 | 33.2265 | 0.017613 | 0.052839 | 0.0070716 | 2699.5845 | 3.757 | 10.5304 | 14.2668 | 13.0078 | 2.25 | 34.5705 | 33.322 | 32.9933
0.16622 | 0.0277 | 0.58037 | 0.00064186 | 37.951 | 1926284.1782 | 33035.2802 | -37.1975 | 0.0091529 | 0.027459 | 0.0063364 | 2678.5792 | 5.2382 | 6.3017 | 6.3591 | 7.0852 | 2.5 | 39.3564 | 38.677 | 39.3824
0.088094 | 0.038634 | 0.51011 | 0.00013939 | 32.2004 | 2226237.4802 | 39349.0627 | 31.4425 | 0.0083423 | 0.025027 | 0.0057399 | 2655.3709 | 5.0994 | 5.147 | 6.6129 | 6.3844 | 1.25 | 35.627 | 34.4143 | 34.3125
0.12207 | 0.015456 | 0.44243 | 0.00018213 | 25.9503 | 3022838.1597 | 53065.9104 | -37.7248 | 0.016842 | 0.050525 | 0.0049445 | 2611.5331 | 2.1283 | 4.4158 | 5.5338 | 5.8934 | 1.75 | 32.6778 | 30.8853 | 31.7263
0.14414 | 0.02084 | 0.77707 | 0.00086193 | 16.7546 | 2361110.7482 | 26732.1473 | -4.8509 | 0.013567 | 0.040702 | 0.0056009 | 2679.5182 | 8.3751 | 7.4442 | 6.7914 | 8.0816 | 1.5 | 31.7843 | 31.324 | 32.4413
0.1006 | 0.030587 | 0.30536 | 0.00087844 | 34.5105 | 1772177.5935 | 58438.5744 | 34.5909 | 0.017923 | 0.053768 | 0.0064104 | 2612.9699 | 3.1685 | 14.2855 | 18.6952 | 16.4563 | 1 | 26.7749 | 25.9934 | 25.3795
0.098071 | 0.033623 | 0.34804 | 0.00068914 | 36.4595 | 1471334.4776 | 47730.9457 | 21.3339 | 0.0093608 | 0.028082 | 0.0071877 | 2682.0361 | 6.3813 | 11.9495 | 15.5226 | 12.8235 | 3 | 38.7054 | 38.2881 | 37.3113
0.13347 | 0.012 | 0.46316 | 0.0002593 | 42.1864 | 2186787.2203 | 43930.8499 | -20.07 | 0.016371 | 0.049112 | 0.0059234 | 2693.6808 | 9.9455 | 14.0799 | 17.9382 | 18.6995 | 2.5 | 31.0861 | 29.4152 | 29.8214
0.18402 | 0.040892 | 0.99097 | 0.00041203 | 28.6199 | 3178712.0736 | 24418.0654 | -49.5618 | 0.013757 | 0.04127 | 0.0048462 | 2636.997 | 1.6185 | 14.055 | 14.3232 | 11.7879 | 2.25 | 28.0589 | 29.0144 | 28.0136
0.11729 | 0.028601 | 0.51908 | 0.00057823 | 35.0324 | 2527812.4841 | 41961.8058 | -14.1309 | 0.016446 | 0.049337 | 0.0054856 | 2653.5191 | 8.9986 | 12.4899 | 13.6415 | 14.8327 | 2 | 29.2463 | 28.2231 | 28.8673
0.14114 | 0.016552 | 0.67334 | 0.00014662 | 28.0404 | 3262647.6778 | 36035.1912 | 35.1969 | 0.008539 | 0.025617 | 0.0047345 | 2632.5355 | 1.7904 | 3.2005 | 2.4778 | 2.9334 | 1.75 | 36.8886 | 37.3335 | 38.4737
0.17373 | 0.039296 | 0.54673 | 0.00071374 | 36.6035 | 1153959.0954 | 26229.5356 | 75.5024 | 0.015814 | 0.047442 | 0.0079114 | 2631.401 | 3.3206 | 10.1576 | 9.3326 | 9.5472 | 2.5 | 37.658 | 37.9309 | 38.2971
0.11356 | 0.024509 | 0.60493 | 0.00023393 | 17.0257 | 1584112.2932 | 28066.4387 | -22.3428 | 0.017252 | 0.051755 | 0.0068232 | 2620.8491 | 6.3036 | 6.4783 | 7.3522 | 7.8239 | 3 | 38.2801 | 37.2157 | 37.8125
0.10942 | 0.012992 | 0.39728 | 0.00066935 | 17.9543 | 1610295.2733 | 43470.7981 | 2.2218 | 0.01426 | 0.042781 | 0.0068277 | 2655.3049 | 7.8572 | 11.4351 | 14.4617 | 12.079 | 1 | 30.1264 | 29.8356 | 28.9283
0.11042 | 0.01867 | 0.59905 | 0.00033997 | 15.3805 | 1540959.2246 | 27862.8008 | 15.7007 | 0.017244 | 0.051731 | 0.0068957 | 2668.1973 | 1.7681 | 3.5206 | 3.1742 | 3.6941 | 1.5 | 38.235 | 38.0078 | 39.5401
0.136 | 0.048594 | 0.62874 | 0.00067357 | 17.6393 | 3498351.9995 | 40850.7174 | -5.5412 | 0.014205 | 0.042614 | 0.004674 | 2692.2718 | 9.0075 | 7.5735 | 9.0244 | 9.3249 | 2 | 30.1007 | 28.9369 | 29.2532
0.18587 | 0.042941 | 0.77803 | 0.00035575 | 20.4095 | 1714037.1754 | 22658.0259 | -45.8077 | 0.013456 | 0.040368 | 0.0065476 | 2604.9026 | 2.4969 | 5.4031 | 4.2829 | 4.5262 | 3 | 39.8301 | 40.7974 | 41.36
0.1501 | 0.01501 | 0.84361 | 0.00027992 | 21.7135 | 1636265.806 | 20419.8707 | 27.8537 | 0.0095816 | 0.028745 | 0.0067022 | 2698.4053 | 5.1234 | 5.5028 | 4.0396 | 5.2959 | 1 | 35.8085 | 36.0023 | 37.6265
0.079048 | 0.031227 | 0.35417 | 0.0003973 | 36.9174 | 1426400.5832 | 45467.0237 | -21.3703 | 0.011523 | 0.034569 | 0.007187 | 2675.3496 | 1.006 | 3.3136 | 4.7615 | 4.7563 | 1 | 39.1115 | 36.8697 | 37.1987
0.093381 | 0.031144 | 0.36118 | 0.00016692 | 23.7313 | 1514659.9476 | 45958.9596 | -26.8711 | 0.0097439 | 0.029232 | 0.0069769 | 2668.8714 | 2.0102 | 3.7916 | 4.9639 | 4.2252 | 1.5 | 40.5585 | 39.954 | 39.1803
0.11409 | 0.047437 | 0.44838 | 0.00080563 | 17.2089 | 4619865.4914 | 65301.7117 | 16.9585 | 0.010557 | 0.031672 | 0.0040348 | 2687.9857 | 8.5146 | 10.1422 | 12.3987 | 10.5696 | 2 | 27.5969 | 27.3767 | 26.5621
0.13247 | 0.025905 | 0.4454 | 0.00033809 | 24.7476 | 1845596.0332 | 41493.5534 | -22.5825 | 0.014411 | 0.043232 | 0.0063749 | 2687.8986 | 8.4261 | 10.4868 | 13.4534 | 12.119 | 2.5 | 34.4295 | 33.6004 | 33.1593
0.12014 | 0.045474 | 0.46924 | 0.00034675 | 41.0886 | 4354315.3549 | 60114.997 | -21.8627 | 0.012292 | 0.036877 | 0.0041242 | 2665.3205 | 5.4453 | 7.6835 | 9.6111 | 10.0632 | 1 | 25.1278 | 23.5346 | 23.9661
0.11901 | 0.018196 | 0.69617 | 0.00012192 | 33.317 | 1719098.3976 | 25545.0469 | -20.1184 | 0.014194 | 0.042582 | 0.0065857 | 2678.7779 | 4.5825 | 11.8143 | 10.3596 | 9.7201 | 2.25 | 33.812 | 34.8555 | 34.644
0.15133 | 0.029247 | 0.53401 | 0.00071169 | 15.8613 | 4060302.4177 | 51365.2327 | -9.442 | 0.0077897 | 0.023369 | 0.0043007 | 2693.9264 | 8.9233 | 8.6524 | 9.9907 | 8.9456 | 2.25 | 31.6751 | 31.4989 | 30.9339
0.12965 | 0.036926 | 0.62565 | 0.00087195 | 35.4941 | 4355210.3598 | 44954.4311 | 41.1211 | 0.014927 | 0.044782 | 0.0041112 | 2653.8628 | 9.6441 | 14.5094 | 11.9659 | 14.4067 | 1 | 20.4589 | 20.4623 | 21.6499
0.12682 | 0.012661 | 0.71903 | 0.00021644 | 36.3316 | 2704254.0706 | 30853.7549 | -49.5175 | 0.018005 | 0.054015 | 0.0052226 | 2674.4381 | 5.2775 | 21.8358 | 21.0311 | 16.3971 | 1.5 | 23.2879 | 24.8599 | 23.5785
0.10602 | 0.041001 | 0.37498 | 0.00056669 | 24.8337 | 4287996.6971 | 76628.0387 | 5.1457 | 0.0139 | 0.041701 | 0.004266 | 2664.5694 | 5.2284 | 8.9094 | 11.6224 | 9.9537 | 2 | 27.8467 | 27.1961 | 26.4558
0.19073 | 0.019622 | 0.94416 | 0.00010204 | 24.8042 | 2529152.2814 | 22556.4627 | 55.2447 | 0.017338 | 0.052013 | 0.0053607 | 2671.5529 | 8.5394 | 19.0884 | 15.795 | 14.5102 | 3 | 28.3504 | 29.8577 | 29.4968
0.034762 | 0.039325 | 0.20785 | 0.00010966 | 32.3905 | 1420361.8585 | 77036.72 | 7.4414 | 0.010447 | 0.031342 | 0.0071769 | 2651.3761 | 2.9063 | 0 | 0 | 0 | 0 | 0 | 0 | 0
0.17222 | 0.044036 | 0.9887 | 0.0009345 | 31.0839 | 1522005.8688 | 16784.1507 | 18.7915 | 0.017997 | 0.053992 | 0.0069411 | 2674.9531 | 6.7627 | 30.2638 | 29.2111 | 22.4248 | 1 | 23.9107 | 25.5459 | 24.1564
0.12752 | 0.010806 | 0.62472 | 0.00062936 | 36.7192 | 2096101.8924 | 31368.7482 | -37.9332 | 0.0064869 | 0.019461 | 0.0059518 | 2644.5873 | 9.4442 | 7.5907 | 8.9426 | 9.1231 | 1.5 | 36.2088 | 35.1996 | 35.3446
0.12541 | 0.049811 | 0.52214 | 0.00080483 | 22.4752 | 1355239.7136 | 30736.2165 | -24.6422 | 0.014251 | 0.042752 | 0.0075388 | 2655.764 | 9.5224 | 9.5917 | 11.9889 | 11.4454 | 2 | 36.4383 | 35.4429 | 35.3088
0.10093 | 0.024351 | 0.5846 | 0.00077931 | 23.8743 | 1267727.0136 | 25953.7287 | -28.6674 | 0.011769 | 0.035307 | 0.0076193 | 2695.9404 | 6.4465 | 5.9943 | 7.2387 | 7.5133 | 1.25 | 37.6011 | 36.3266 | 36.6641
0.14945 | 0.010852 | 0.46159 | 0.00072904 | 33.7829 | 3620599.2724 | 55315.4252 | 50.4264 | 0.011051 | 0.033154 | 0.0044895 | 2674.1559 | 2.8383 | 4.1034 | 5.3017 | 5.499 | 2.75 | 35.9356 | 34.2011 | 34.6352
0.076645 | 0.038864 | 0.45253 | 0.00033804 | 17.4108 | 2862438.5064 | 51040.3579 | -8.2265 | 0.017886 | 0.053659 | 0.005137 | 2647.5942 | 6.3208 | 8.1321 | 10.3965 | 9.4016 | 1.25 | 27.537 | 26.7391 | 26.3999
0.028491 | 0.031065 | 0.089382 | 0.00014816 | 17.3117 | 4561737.9707 | 365013.6605 | -6.9759 | 0.0063265 | 0.018979 | 0.0045531 | 2673.1462 | 6.5958 | 0 | 0 | 0 | 0 | 0 | 0 | 0
0.041292 | 0.023254 | 0.13346 | 0.00020906 | 18.3831 | 1323649.2277 | 117078.5917 | -9.2789 | 0.016816 | 0.050449 | 0.0075151 | 2651.1447 | 8.5575 | 0 | 0 | 0 | 0 | 0 | 0 | 0
0.13166 | 0.024356 | 0.74792 | 0.0005282 | 22.8662 | 1324524.1163 | 20736.8078 | -35.5822 | 0.017051 | 0.051154 | 0.0074545 | 2670.3237 | 6.7416 | 11.2235 | 8.2704 | 10.0344 | 3 | 36.6991 | 37.2945 | 38.5963
0.026516 | 0.036424 | 0.14641 | 0.00062087 | 35.346 | 1926386.2951 | 128099.3508 | -8.2289 | 0.0099303 | 0.029791 | 0.0061981 | 2619.9489 | 7.636 | 0 | 0 | 0 | 0 | 0 | 0 | 0
0.1531 | 0.034633 | 0.58794 | 0.00086017 | 17.7512 | 3802808.5243 | 44627.3701 | -32.6886 | 0.0091261 | 0.027378 | 0.0043924 | 2678.0352 | 4.3963 | 3.9385 | 4.6546 | 4.5638 | 2.75 | 36.616 | 35.8018 | 35.8032
0.10896 | 0.027283 | 0.35617 | 0.00022701 | 24.3542 | 3733919.1051 | 73481.9513 | -32.1593 | 0.014624 | 0.043872 | 0.0044622 | 2697.8284 | 3.5456 | 7.2576 | 9.584 | 8.2701 | 2.75 | 31.1372 | 30.4019 | 29.7079
0.19195 | 0.035801 | 0.66928 | 0.0003601 | 36.7713 | 4506268.8053 | 42372.2869 | 71.3125 | 0.014199 | 0.042598 | 0.0040064 | 2658.9917 | 8.9976 | 15.1836 | 11.7591 | 13.9636 | 3 | 25.9254 | 26.3646 | 27.4583
0.050259 | 0.034736 | 0.28747 | 0.00060598 | 38.9624 | 3630253.3201 | 90112.7852 | 14.5695 | 0.015812 | 0.047437 | 0.0045428 | 2603.9383 | 3.1132 | 19.054 | 24.3849 | 20.9435 | 1.25 | 21.4209 | 20.897 | 20.0938
0.032361 | 0.011766 | 0.16961 | 0.00026899 | 32.2312 | 2057847.1502 | 114635.4414 | -11.5209 | 0.017457 | 0.052371 | 0.0060152 | 2693.148 | 8.3755 | 0 | 0 | 0 | 0 | 0 | 0 | 0
0.19706 | 0.02769 | 0.95982 | 0.00086129 | 20.2252 | 1367934.0796 | 16384.6191 | 33.405 | 0.014269 | 0.042807 | 0.0073188 | 2621.3809 | 5.5431 | 9.7373 | 7.2682 | 7.844 | 1.5 | 34.3237 | 35.5028 | 36.0802
0.043464 | 0.036434 | 0.1945 | 0.00025286 | 23.9356 | 2330771.8577 | 105424.5289 | 9.0416 | 0.011253 | 0.03376 | 0.0056007 | 2626.1432 | 4.0134 | 0 | 0 | 0 | 0 | 0 | 0 | 0
0.040999 | 0.02505 | 0.22417 | 0.00032147 | 36.6974 | 4053131.9267 | 122767.3238 | -14.955 | 0.012085 | 0.036256 | 0.0043226 | 2613.2666 | 5.9108 | 0 | 0 | 0 | 0 | 0 | 0 | 0
0.099402 | 0.033713 | 0.32892 | 0.00020273 | 39.1893 | 2774996.6972 | 68229.0268 | -45.4277 | 0.0087338 | 0.026201 | 0.0051485 | 2605.8988 | 9.4783 | 19.4918 | 25.2725 | 20.2488 | 1.25 | 26.4145 | 26.1937 | 25.0134
0.19872 | 0.015723 | 0.79618 | 0.00034003 | 44.4337 | 1597183.6338 | 21684.2776 | -73.0688 | 0.014963 | 0.044888 | 0.0068815 | 2641.085 | 2.6345 | 25.075 | 26.3292 | 22.5 | 2.75 | 31.1867 | 31.7591 | 30.963
0.11932 | 0.017507 | 0.55057 | 0.00023461 | 22.7968 | 1227866.998 | 27178.4889 | 11.8287 | 0.0061366 | 0.01841 | 0.0077583 | 2653.3758 | 7.492 | 6.9906 | 8.0701 | 7.3878 | 2.5 | 43.6335 | 43.3291 | 42.8838
0.071862 | 0.038616 | 0.26831 | 0.00069549 | 36.9886 | 1264349.6693 | 56230.3634 | 20.4385 | 0.0076528 | 0.022958 | 0.0075965 | 2687.6991 | 3.4828 | 21.2396 | 27.4691 | 21.5926 | 2 | 35.1611 | 35.0779 | 33.7846
0.067345 | 0.011724 | 0.20286 | 0.00068952 | 17.0629 | 3467070.2615 | 124136.8819 | -13.8562 | 0.016424 | 0.049273 | 0.004624 | 2608.2213 | 9.8444 | 0 | 0 | 0 | 0 | 0 | 0 | 0
0.18707 | 0.022634 | 1.056 | 0.00049136 | 15.417 | 1647910.47 | 16485.372 | -16.7309 | 0.015703 | 0.047109 | 0.0067252 | 2607.2786 | 4.3668 | 8.3358 | 6.1546 | 6.583 | 1.5 | 33.3633 | 34.6765 | 35.2647
0.13263 | 0.01027 | 0.77904 | 0.00033347 | 41.7922 | 1405676.8273 | 20616.335 | -42.6654 | 0.014372 | 0.043117 | 0.0072739 | 2627.0886 | 2.8084 | 19.9191 | 20.4586 | 17.0529 | 2.5 | 33.0277 | 33.8566 | 32.9314
0.035971 | 0.026683 | 0.19737 | 0.00085615 | 18.2735 | 1893643.8464 | 95889.6815 | 1.1013 | 0.016107 | 0.04832 | 0.0063624 | 2633.3614 | 2.1277 | 0 | 0 | 0 | 0 | 0 | 0 | 0
0.18932 | 0.01705 | 0.62849 | 0.00085749 | 34.2895 | 1340285.3847 | 25132.5483 | -54.5427 | 0.016033 | 0.0481 | 0.0075027 | 2668.577 | 7.8339 | 14.4261 | 11.4944 | 13.5439 | 3 | 35.7425 | 36.0506 | 37.1333
0.05522 | 0.039671 | 0.31779 | 0.00044339 | 31.6127 | 3005604.9727 | 74775.8805 | -15.6439 | 0.015607 | 0.046821 | 0.0050333 | 2608.5939 | 2.4807 | 8.8526 | 11.7223 | 10.3484 | 1.25 | 27.4219 | 26.5538 | 25.9721
0.15654 | 0.045972 | 0.66085 | 0.00057758 | 29.3594 | 1875189.3663 | 27776.941 | 43.0933 | 0.017471 | 0.052413 | 0.0062319 | 2658.2686 | 7.6333 | 14.0462 | 11.0369 | 12.8896 | 2 | 30.3065 | 30.7468 | 31.8076
0.18645 | 0.020503 | 0.68907 | 0.00083159 | 18.9895 | 1847661.0799 | 26786.2654 | 9.878 | 0.010978 | 0.032934 | 0.0063597 | 2654.2769 | 9.4515 | 7.2249 | 8.171 | 8.6979 | 3 | 38.7231 | 37.6985 | 38.1262
0.17844 | 0.040941 | 0.57106 | 0.00073476 | 39.3066 | 1749437.6907 | 31550.1839 | -33.2235 | 0.017609 | 0.052826 | 0.0065564 | 2692.377 | 5.1433 | 16.0747 | 14.9015 | 14.4374 | 2.25 | 31.0111 | 31.5489 | 31.563
0.056309 | 0.018086 | 0.18611 | 0.00022426 | 41.4584 | 4217137.2243 | 147837.9521 | 27.3003 | 0.013665 | 0.040995 | 0.0041535 | 2653.9714 | 4.7923 | 0 | 0 | 0 | 0 | 0 | 0 | 0
0.084164 | 0.035863 | 0.38942 | 0.00099505 | 23.9359 | 1917264.3092 | 48161.1233 | 19.1695 | 0.01748 | 0.052439 | 0.0062275 | 2699.6502 | 6.1903 | 10.2426 | 13.5118 | 11.9317 | 2.75 | 33.748 | 32.8558 | 32.3514
0.056431 | 0.011325 | 0.18787 | 0.00064992 | 17.5741 | 4440239.9176 | 155108.9169 | -8.975 | 0.014619 | 0.043856 | 0.004178 | 2667.6408 | 4.2266 | 0 | 0 | 0 | 0 | 0 | 0 | 0
0.10785 | 0.034646 | 0.49852 | 0.00034946 | 40.5518 | 2919016.7998 | 46585.3047 | 20.0846 | 0.010032 | 0.030096 | 0.005065 | 2661.8434 | 5.709 | 6.603 | 8.3824 | 8.62 | 1.75 | 33.2364 | 31.71 | 31.9872
0.083458 | 0.029127 | 0.27242 | 0.00076208 | 23.3914 | 1329081.6705 | 57397.1178 | -9.2778 | 0.0069233 | 0.02077 | 0.0074896 | 2619.7664 | 8.5817 | 36.0902 | 47.5993 | 36.2058 | 2 | 32.5293 | 32.5155 | 31.0383
0.16863 | 0.011194 | 0.51572 | 0.00071401 | 33.9591 | 2047365.4903 | 37892.0023 | -63.08 | 0.013392 | 0.040177 | 0.0060764 | 2647.1706 | 6.6516 | 8.3189 | 9.7214 | 10.292 | 2 | 34.1536 | 32.914 | 33.3922
0.079032 | 0.030398 | 0.26523 | 0.00033927 | 22.4649 | 3063429.0472 | 92667.7601 | -4.5861 | 0.014522 | 0.043566 | 0.0051077 | 2654.1208 | 6.7636 | 45.4772 | 59.1176 | 45.9294 | 1 | 17.7233 | 17.6769 | 16.2523
0.050653 | 0.029415 | 0.18009 | 0.00062971 | 16.4625 | 3756029.0405 | 146242.4238 | -10.2544 | 0.014166 | 0.042497 | 0.0044638 | 2680.8575 | 7.6152 | 0 | 0 | 0 | 0 | 0 | 0 | 0
0.029792 | 0.024045 | 0.13707 | 0.00028499 | 15.8493 | 2545921.6475 | 161072.3152 | 2.3917 | 0.0099523 | 0.029857 | 0.0055207 | 2685.8717 | 2.0673 | 0 | 0 | 0 | 0 | 0 | 0 | 0
0.12306 | 0.043214 | 0.55187 | 0.00066258 | 37.8667 | 2284765.7793 | 37457.7241 | -46.6909 | 0.014091 | 0.042273 | 0.0057599 | 2661.0288 | 4.4513 | 9.7101 | 8.2448 | 9.6319 | 1.25 | 29.6811 | 29.6617 | 30.7485
0.14738 | 0.028974 | 0.84668 | 0.00082776 | 42.0994 | 1418411.1466 | 18782.2971 | 71.1952 | 0.0091604 | 0.027481 | 0.0071375 | 2651.9738 | 1.6952 | 9.9683 | 10.0695 | 8.2161 | 1 | 33.7744 | 34.8073 | 33.7618
0.079988 | 0.016499 | 0.39732 | 0.00070363 | 35.4762 | 2481993.4614 | 54023.82 | -3.8608 | 0.016793 | 0.05038 | 0.0055057 | 2609.6384 | 5.8506 | 9.9803 | 14.0152 | 13.4605 | 1.75 | 29.7975 | 28.0043 | 28.0189
0.14843 | 0.03409 | 0.48747 | 0.0006211 | 27.2697 | 1566811.0617 | 34969.0595 | -16.8771 | 0.017662 | 0.052987 | 0.0069262 | 2660.6397 | 5.7934 | 8.0436 | 9.9305 | 10.3685 | 1 | 31.3952 | 29.8871 | 30.3956
0.020581 | 0.043174 | 0.10032 | 0.00086889 | 44.096 | 1455489.4696 | 168699.6526 | -9.9624 | 0.0059178 | 0.017753 | 0.0074024 | 2685.99 | 2.7127 | 0 | 0 | 0 | 0 | 0 | 0 | 0
0.1546 | 0.038301 | 0.53562 | 0.00034353 | 24.915 | 4321204.2063 | 53812.4519 | -30.915 | 0.010231 | 0.030692 | 0.0042463 | 2604.7778 | 7.5392 | 7.2635 | 8.9049 | 8.4828 | 2 | 30.4486 | 29.575 | 29.3909
0.088977 | 0.027147 | 0.42952 | 0.00059936 | 16.0305 | 1319572.3094 | 35909.0092 | 16.125 | 0.017792 | 0.053376 | 0.007441 | 2602.9 | 9.1119 | 12.0655 | 15.122 | 12.9952 | 2.75 | 35.514 | 35.1353 | 34.439
0.15251 | 0.010513 | 0.65313 | 0.00089855 | 36.0899 | 2628910.4146 | 33238.982 | 59.5993 | 0.0076507 | 0.022952 | 0.0052571 | 2621.985 | 9.2785 | 7.7543 | 8.5809 | 9.2602 | 1.5 | 33.3879 | 32.4068 | 32.8713
0.11432 | 0.042323 | 0.36545 | 0.00046106 | 31.0845 | 1356775.3459 | 43623.481 | -43.3943 | 0.016144 | 0.048431 | 0.0074802 | 2634.378 | 4.8184 | 9.6791 | 13.0574 | 11.7616 | 1.75 | 35.0187 | 33.8508 | 33.4652
0.17382 | 0.049631 | 0.77936 | 0.00071469 | 39.3492 | 1236647.4068 | 19261.094 | -78.1321 | 0.015654 | 0.046961 | 0.0077277 | 2625.0214 | 7.1096 | 23.1533 | 21.5503 | 17.2592 | 3 | 33.7158 | 35.3043 | 34.1675
0.15074 | 0.01261 | 0.7694 | 0.00034501 | 26.5628 | 2049517.4375 | 25153.848 | 19.3726 | 0.016619 | 0.049856 | 0.0060115 | 2699.2681 | 4.0193 | 12.425 | 11.1091 | 9.6055 | 2.25 | 31.2793 | 32.6807 | 32.0304
0.11515 | 0.024562 | 0.41048 | 0.00024545 | 20.7476 | 3999653.1695 | 65824.2233 | -22.9773 | 0.014514 | 0.043541 | 0.0043007 | 2615.6936 | 5.0446 | 7.3416 | 9.4787 | 8.2888 | 2.25 | 29.4473 | 28.7553 | 28.1801
0.1174 | 0.031912 | 0.51891 | 0.00036723 | 37.2699 | 1467267.9944 | 31462.7128 | -47.436 | 0.015723 | 0.04717 | 0.0070836 | 2643.9083 | 7.7032 | 11.9397 | 12.2851 | 13.6862 | 2.25 | 34.4611 | 33.6365 | 34.4239
0.098155 | 0.014212 | 0.46833 | 0.00016937 | 33.8397 | 1560750.9889 | 36282.5966 | -27.0619 | 0.013299 | 0.039898 | 0.006931 | 2647.3707 | 2.1739 | 4.9207 | 5.1473 | 5.8167 | 1.25 | 36.7542 | 35.6939 | 36.7285
0.15841 | 0.044137 | 0.75504 | 0.00086872 | 15.5106 | 1497363.8562 | 21986.2971 | -26.5968 | 0.011522 | 0.034565 | 0.0070579 | 2691.199 | 5.1872 | 4.5667 | 4.3672 | 5.0777 | 2 | 40.4862 | 39.9013 | 40.9079
0.10947 | 0.027488 | 0.33933 | 0.00048994 | 19.6801 | 3058893.075 | 69190.9819 | 25.8382 | 0.01184 | 0.03552 | 0.0048864 | 2674.9843 | 6.166 | 11.9015 | 15.3483 | 12.2848 | 2.25 | 29.817 | 29.667 | 28.4702
0.10294 | 0.04319 | 0.46461 | 0.00061551 | 41.0895 | 3472123.741 | 54094.8922 | -49.9466 | 0.016332 | 0.048995 | 0.0046082 | 2690.603 | 5.6162 | 11.2035 | 12.1792 | 13.5716 | 2.5 | 28.3311 | 27.1398 | 28.0035
0.18074 | 0.043295 | 0.59571 | 0.0005357 | 16.8237 | 1692129.2623 | 30103.6082 | 11.1174 | 0.013118 | 0.039353 | 0.0067469 | 2605.0288 | 1.7674 | 2.619 | 2.5684 | 2.8938 | 1.5 | 40.7904 | 40.2235 | 41.3426
0.18511 | 0.032979 | 1.0705 | 0.0003986 | 21.3114 | 1644957.6335 | 16222.6743 | 11.2167 | 0.012575 | 0.037726 | 0.0067208 | 2668.1457 | 6.4633 | 10.7404 | 7.9296 | 8.4539 | 2.5 | 35.7872 | 37.0872 | 37.5502
0.028603 | 0.010541 | 0.1389 | 0.00076014 | 41.3251 | 1792580.2371 | 129842.9547 | -9.2763 | 0.010909 | 0.032728 | 0.006405 | 2645.5605 | 9.3028 | 0 | 0 | 0 | 0 | 0 | 0 | 0
0.14407 | 0.027408 | 0.78453 | 0.00033403 | 20.981 | 3680920.5149 | 32998.2669 | 5.4427 | 0.017058 | 0.051174 | 0.0044774 | 2667.3622 | 7.8774 | 11.3334 | 7.9077 | 10.3488 | 2.5 | 27.44 | 27.9299 | 29.6714
0.1347 | 0.048131 | 0.67705 | 0.00094179 | 26.7389 | 3739543.7076 | 38440.8916 | -41.0952 | 0.01423 | 0.04269 | 0.0044307 | 2626.6481 | 6.0579 | 8.9868 | 7.0025 | 8.6501 | 2.75 | 30.0104 | 30.1903 | 31.5646
0.12396 | 0.010385 | 0.51101 | 0.00076279 | 22.4028 | 2293653.1279 | 39869.0588 | 29.5325 | 0.018006 | 0.054019 | 0.0056548 | 2653.5171 | 5.0105 | 6.6441 | 8.0256 | 8.3928 | 1.5 | 31.2741 | 29.8909 | 30.4501
0.12567 | 0.044971 | 0.60356 | 0.00018417 | 34.12 | 2006357.3563 | 31975.2894 | 13.9596 | 0.010909 | 0.032727 | 0.0061236 | 2631.1785 | 9.8313 | 9.6143 | 10.5424 | 11.371 | 1.75 | 33.7311 | 32.7843 | 33.2852
0.13392 | 0.015815 | 0.4265 | 0.00045091 | 15.3816 | 1628109.1502 | 40301.6115 | 19.9961 | 0.017084 | 0.051252 | 0.006721 | 2624.5797 | 3.5468 | 5.2777 | 6.816 | 6.0648 | 1.75 | 36.2425 | 35.5369 | 35.1485
0.033154 | 0.019968 | 0.19665 | 0.00051579 | 42.0228 | 4500074.6422 | 145717.8009 | 14.3384 | 0.015493 | 0.046478 | 0.0040538 | 2619.4689 | 8.5676 | 0 | 0 | 0 | 0 | 0 | 0 | 0
0.048094 | 0.047605 | 0.22862 | 0.0001894 | 27.2222 | 1474227.2624 | 71725.3569 | -14.0133 | 0.017404 | 0.052211 | 0.007081 | 2606.5947 | 8.7812 | 0 | 0 | 0 | 0 | 0 | 0 | 0
0.11379 | 0.042028 | 0.55854 | 0.00059016 | 36.5022 | 1792444.1571 | 32241.8744 | 43.8233 | 0.010585 | 0.031755 | 0.006396 | 2644.2321 | 5.1411 | 6.716 | 6.8208 | 7.5891 | 2.5 | 38.4702 | 37.7501 | 38.4786
0.14562 | 0.039662 | 0.83001 | 0.00099428 | 32.7291 | 2811941.9175 | 27327.9679 | -54.444 | 0.015533 | 0.046599 | 0.0051353 | 2605.7041 | 8.7256 | 19.633 | 16.6121 | 15.3313 | 1 | 22.1806 | 23.5328 | 23.1779
0.12923 | 0.030057 | 0.64353 | 0.0001858 | 41.1128 | 1193854.8648 | 23103.5021 | -1.94 | 0.016017 | 0.04805 | 0.0079282 | 2616.6714 | 2.4971 | 16.2815 | 16.6454 | 13.8584 | 1.75 | 33.0796 | 33.9239 | 33.042
0.030628 | 0.01589 | 0.11164 | 0.00050656 | 44.2071 | 1287242.2352 | 142632.7043 | -2.216 | 0.0081239 | 0.024372 | 0.0078755 | 2675.8217 | 9.8725 | 0 | 0 | 0 | 0 | 0 | 0 | 0
0.066104 | 0.032962 | 0.27377 | 0.00020623 | 26.9094 | 2165466.4271 | 72239.7355 | 11.9068 | 0.0083663 | 0.025099 | 0.0058143 | 2678.6124 | 1.1676 | 7.0345 | 9.034 | 7.2678 | 1.5 | 34.9958 | 34.846 | 33.6743
0.072272 | 0.010197 | 0.43076 | 0.00019227 | 21.4609 | 2463972.2012 | 49096.8778 | 8.4101 | 0.010538 | 0.031615 | 0.0054643 | 2657.0328 | 4.1574 | 5.4257 | 6.8879 | 6.0277 | 2 | 35.9204 | 35.3264 | 34.7305
0.13606 | 0.029648 | 0.56327 | 0.00087996 | 32.4465 | 2239112.0986 | 35781.104 | -51.712 | 0.014963 | 0.04489 | 0.0057303 | 2663.0872 | 6.7525 | 10.0741 | 9.548 | 10.9122 | 2 | 31.5966 | 31.0992 | 32.0324
0.14469 | 0.02649 | 0.83431 | 0.0008424 | 21.7951 | 2995448.8476 | 27906.9279 | -37.353 | 0.013617 | 0.040852 | 0.0049483 | 2627.812 | 7.8854 | 9.5928 | 6.7183 | 8.9128 | 1.25 | 27.4056 | 27.794 | 29.5251
0.055724 | 0.049023 | 0.24915 | 0.00086051 | 43.7789 | 2680669.4906 | 90403.5913 | 19.1292 | 0.016271 | 0.048812 | 0.0053492 | 2690.1538 | 4.3532 | 0 | 0 | 0 | 0 | 0 | 0 | 0
0.16702 | 0.038673 | 0.99112 | 0.00077299 | 20.0144 | 3451027.1855 | 25283.8352 | -15.0281 | 0.013157 | 0.039471 | 0.0046228 | 2615.5156 | 3.6804 | 7.9883 | 6.4006 | 6.1151 | 2.75 | 31.72 | 33.1891 | 33.0825
0.12675 | 0.049991 | 0.68207 | 0.00082639 | 24.4613 | 1464018.3729 | 23865.1738 | -33.7939 | 0.010677 | 0.03203 | 0.0070783 | 2611.7473 | 3.241 | 4.5001 | 3.6128 | 4.4219 | 2.5 | 42.1945 | 42.2601 | 43.5864
0.1034 | 0.030654 | 0.42243 | 0.00032505 | 28.4235 | 3396650.9635 | 58941.6037 | 29.1563 | 0.01825 | 0.05475 | 0.0046666 | 2604.6575 | 4.1555 | 6.686 | 9.6867 | 9.6855 | 1 | 25.9827 | 23.7399 | 24.0785
0.15578 | 0.04146 | 0.75802 | 0.00078112 | 35.5484 | 1408199.8 | 21379.6002 | -36.3952 | 0.0082554 | 0.024766 | 0.0073265 | 2680.0922 | 1.8079 | 5.2299 | 4.7284 | 4.0345 | 1 | 38.1772 | 39.5739 | 38.8041
0.14298 | 0.036338 | 0.65636 | 0.00096458 | 36.8272 | 2838465.2008 | 34606.13 | -60.5248 | 0.0099644 | 0.029893 | 0.0050943 | 2616.5732 | 2.5599 | 6.2212 | 5.416 | 5.322 | 2 | 34.3676 | 35.1911 | 35.2347
0.17444 | 0.042336 | 0.81499 | 0.00095321 | 25.5948 | 1172790.5314 | 17894.8842 | 21.991 | 0.014096 | 0.042288 | 0.0079166 | 2699.3603 | 1.9537 | 8.789 | 8.315 | 6.3585 | 2.5 | 38.9527 | 40.7197 | 39.3798
0.1599 | 0.019632 | 0.57098 | 0.00078261 | 42.53 | 1820005.2985 | 32357.3202 | -66.95 | 0.013445 | 0.040335 | 0.0064626 | 2659.5145 | 1.1654 | 9.5634 | 10.0081 | 8.5942 | 1 | 30.6485 | 31.1746 | 30.5038
0.079392 | 0.041525 | 0.34098 | 0.00089619 | 40.6553 | 2077420.574 | 56813.3156 | 38.3128 | 0.0072184 | 0.021655 | 0.0059365 | 2637.9598 | 7.7081 | 14.4677 | 18.6898 | 15.0747 | 3 | 35.9087 | 35.6658 | 34.5343
0.073288 | 0.034442 | 0.28566 | 0.00079516 | 20.3368 | 3054743.2291 | 82145.5188 | 14.7791 | 0.012708 | 0.038123 | 0.0048904 | 2674.546 | 2.3847 | 9.6332 | 12.5289 | 9.9666 | 1.75 | 29.2359 | 29.097 | 27.847
0.17226 | 0.037933 | 0.68576 | 0.00038856 | 44.2845 | 1468026.5653 | 23661.2554 | 53.5757 | 0.012242 | 0.036727 | 0.0070365 | 2622.1113 | 7.4916 | 15.4645 | 12.9788 | 13.2536 | 3 | 35.6636 | 36.4795 | 36.691
0.027295 | 0.024675 | 0.087129 | 0.00044323 | 42.5521 | 2000930.0539 | 218587.6668 | 12.6458 | 0.017333 | 0.051998 | 0.0060595 | 2685.5446 | 4.2711 | 0 | 0 | 0 | 0 | 0 | 0 | 0
0.07969 | 0.040467 | 0.37664 | 0.00033384 | 37.537 | 1613071.1653 | 45416.7533 | -4.5686 | 0.013729 | 0.041186 | 0.006751 | 2685.7368 | 8.7263 | 14.7072 | 19.4572 | 17.0827 | 2 | 32.5782 | 31.6943 | 31.1059
0.031058 | 0.024236 | 0.18092 | 0.00029285 | 38.9806 | 4652727.5276 | 163912.0647 | -8.9299 | 0.018209 | 0.054627 | 0.0040575 | 2680.3504 | 5.428 | 0 | 0 | 0 | 0 | 0 | 0 | 0
0.19332 | 0.028032 | 1.0202 | 0.00096055 | 28.9677 | 2224977.4419 | 19821.8514 | 6.7138 | 0.015473 | 0.046418 | 0.0057859 | 2696.0664 | 9.7545 | 23.5375 | 20.1839 | 17.1296 | 1.25 | 24.3227 | 26.0608 | 25.2275
0.13872 | 0.037032 | 0.68217 | 0.00023503 | 36.9271 | 1358804.7791 | 23334.8743 | -25.1213 | 0.0079936 | 0.023981 | 0.007458 | 2623.9053 | 8.1113 | 7.7523 | 7.4264 | 8.5126 | 1 | 36.4461 | 35.919 | 36.7242
0.049798 | 0.029536 | 0.25543 | 0.0009222 | 34.6312 | 1568620.4977 | 66286.2126 | 18.4939 | 0.012212 | 0.036637 | 0.0068715 | 2680.9087 | 9.457 | 790.9184 | 965.7438 | 791.6312 | 1.5 | 8.8565 | 8.8513 | 7.3716
0.089419 | 0.036969 | 0.29875 | 0.00038579 | 41.1963 | 3037269.1238 | 82191.0356 | -25.1512 | 0.016775 | 0.050325 | 0.0051466 | 2664.2995 | 1.6038 | 13.5456 | 17.5449 | 16.2099 | 1.5 | 26.0831 | 25.0593 | 24.7343
0.13076 | 0.043883 | 0.59219 | 0.00089731 | 18.0822 | 2073673.3457 | 33182.9945 | -23.7738 | 0.011797 | 0.03539 | 0.0060328 | 2674.1327 | 7.5995 | 6.7451 | 7.9663 | 7.8456 | 2.25 | 36.3699 | 35.534 | 35.5575
0.027298 | 0.047954 | 0.12874 | 0.00018613 | 34.0927 | 2005024.7581 | 152178.4869 | 11.6845 | 0.0065629 | 0.019689 | 0.0062206 | 2639.8577 | 6.5552 | 0 | 0 | 0 | 0 | 0 | 0 | 0
0.062841 | 0.039981 | 0.28104 | 0.0008894 | 40.3753 | 1720176.5515 | 63526.5597 | -31.1749 | 0.014352 | 0.043055 | 0.0066075 | 2666.365 | 7.4693 | 35.5327 | 45.824 | 37.1551 | 3 | 29.2762 | 29.0342 | 27.9047
0.1415 | 0.023892 | 0.62459 | 0.00020208 | 35.4212 | 1294769.5633 | 24844.9142 | -43.3138 | 0.016819 | 0.050457 | 0.00763 | 2621.1461 | 4.4316 | 14.0019 | 12.8884 | 11.8296 | 1.5 | 32.2314 | 33.1177 | 32.8146
0.057689 | 0.036736 | 0.21376 | 0.00022697 | 20.0653 | 3601822.8841 | 119223.0698 | 10.1547 | 0.011001 | 0.033004 | 0.0045045 | 2604.6049 | 6.9048 | 0 | 0 | 0 | 0 | 0 | 0 | 0
0.12615 | 0.04869 | 0.5748 | 0.00032466 | 42.4863 | 2339357.2837 | 35903.5139 | -62.2433 | 0.014485 | 0.043455 | 0.0056162 | 2636.348 | 1.5647 | 11.2435 | 11.6486 | 9.8865 | 2.5 | 32.0492 | 32.7006 | 31.9578
0.19194 | 0.023054 | 0.9068 | 0.00026355 | 33.2068 | 2282796.3306 | 22491.2665 | -77.0402 | 0.018189 | 0.054567 | 0.0056877 | 2638.3296 | 1.2955 | 26.4807 | 28.2126 | 24.4505 | 3 | 27.2532 | 27.6766 | 26.9532
0.080414 | 0.016254 | 0.40316 | 0.00066987 | 30.0929 | 2221012.5815 | 49654.1457 | 27.6004 | 0.017546 | 0.052639 | 0.0057381 | 2629.7936 | 7.1356 | 11.2125 | 15.1952 | 14.0459 | 1 | 26.538 | 25.2008 | 24.9755
0.047243 | 0.037841 | 0.22559 | 0.00077765 | 43.3545 | 4097372.8906 | 125009.0255 | -16.1881 | 0.012525 | 0.037575 | 0.0043817 | 2645.9026 | 1.1536 | 0 | 0 | 0 | 0 | 0 | 0 | 0
0.14841 | 0.03049 | 0.50566 | 0.00067873 | 40.5455 | 1371765.0303 | 31258.299 | -72.6177 | 0.015363 | 0.046088 | 0.0073354 | 2659.8306 | 6.3826 | 11.7434 | 11.5359 | 13.1474 | 3 | 36.7857 | 36.0807 | 37.0178
0.15023 | 0.010003 | 0.72922 | 0.00087278 | 21.5632 | 2077140.4381 | 26737.3194 | -26.6767 | 0.013987 | 0.04196 | 0.0059757 | 2688.0005 | 2.9537 | 5.9988 | 4.6934 | 5.2256 | 3 | 37.6191 | 38.3629 | 39.2338
0.1593 | 0.045306 | 0.65437 | 0.00091727 | 33.6488 | 3323088.6162 | 37302.0964 | 50.4861 | 0.018117 | 0.054352 | 0.0046762 | 2607.3635 | 3.0629 | 15.0282 | 14.7145 | 11.6993 | 1.75 | 24.3791 | 25.7465 | 24.6142
0.17254 | 0.038448 | 0.63962 | 0.00077747 | 36.3874 | 1614078.9222 | 26994.589 | 36.6452 | 0.014784 | 0.044353 | 0.0068101 | 2621.1726 | 8.6443 | 14.5462 | 11.2539 | 13.7761 | 2.25 | 33.0046 | 33.2677 | 34.5354
0.1672 | 0.024605 | 0.54124 | 0.00037649 | 36.7076 | 1719575.3807 | 33007.828 | -71.3499 | 0.0096713 | 0.029014 | 0.006614 | 2617.935 | 7.6134 | 7.2897 | 9.3082 | 9.4698 | 2.75 | 39.4785 | 38.0119 | 38.1928
0.19083 | 0.03208 | 0.7309 | 0.00094523 | 43.8819 | 1896477.4239 | 25474.818 | -100.4403 | 0.0084976 | 0.025493 | 0.0062503 | 2691.7241 | 4.3829 | 8.673 | 7.1711 | 7.2666 | 2.25 | 37.1723 | 38.1158 | 38.2674
0.091272 | 0.022297 | 0.33458 | 0.00097241 | 24.5266 | 2142374.5656 | 59036.9036 | -27.1046 | 0.017773 | 0.053319 | 0.0058695 | 2687.4924 | 7.6283 | 16.8003 | 21.9306 | 18.1179 | 1 | 24.46 | 24.0618 | 23.0638
0.14672 | 0.029806 | 0.80249 | 0.00025456 | 37.6014 | 1627845.6889 | 21263.1619 | 55.9719 | 0.016674 | 0.050021 | 0.0066732 | 2671.3836 | 2.3031 | 23.0364 | 24.0612 | 20.4374 | 1.75 | 28.1839 | 28.8191 | 28.0009
0.075645 | 0.022285 | 0.22807 | 0.00034604 | 39.4103 | 1541566.1338 | 74066.127 | -3.4076 | 0.0073656 | 0.022097 | 0.0069759 | 2626.0455 | 4.905 | 0 | 0 | 0 | 0 | 0 | 0 | 0
0.026856 | 0.040533 | 0.097261 | 0.000509 | 18.6006 | 1257494.4073 | 156994.1401 | -3.4152 | 0.015247 | 0.04574 | 0.0077303 | 2681.7068 | 7.3848 | 0 | 0 | 0 | 0 | 0 | 0 | 0
0.12946 | 0.018477 | 0.73223 | 0.00086341 | 41.1636 | 2625751.0685 | 30019.4176 | -17.6339 | 0.015577 | 0.046731 | 0.0053294 | 2675.1102 | 1.6276 | 19.7526 | 20.9504 | 18.1313 | 1 | 22.7548 | 23.2 | 22.4877
0.042886 | 0.043167 | 0.13003 | 0.00013705 | 25.4341 | 4881222.6044 | 260613.3886 | -5.9722 | 0.017523 | 0.052568 | 0.0044195 | 2606.0692 | 5.5843 | 0 | 0 | 0 | 0 | 0 | 0 | 0
0.12686 | 0.014779 | 0.5975 | 0.00061553 | 27.091 | 1278053.6289 | 25569.7038 | 23.3878 | 0.0094891 | 0.028467 | 0.0076101 | 2644.2961 | 8.645 | 7.3351 | 8.8662 | 8.9476 | 3 | 42.1626 | 41.06 | 41.1805
0.091447 | 0.026614 | 0.29234 | 0.00049224 | 44.1567 | 3209332.231 | 83112.0258 | -49.3973 | 0.0069459 | 0.020838 | 0.0048196 | 2660.5427 | 4.6297 | 14.7736 | 19.2621 | 15.2623 | 2 | 30.5263 | 30.3464 | 29.1004
0.16699 | 0.025097 | 0.50888 | 0.0006184 | 31.9974 | 1661091.8134 | 34503.6868 | 8.7708 | 0.0089681 | 0.026904 | 0.0067293 | 2680.9142 | 2.2078 | 3.0531 | 3.469 | 3.7214 | 2 | 43.2141 | 42.0452 | 42.6396
0.11418 | 0.02978 | 0.49809 | 0.00045306 | 38.323 | 3386766.8183 | 49863.1967 | -53.1302 | 0.01666 | 0.04998 | 0.0046686 | 2686.9595 | 6.9235 | 12.3289 | 12.6266 | 14.1858 | 1 | 22.9528 | 22.0807 | 22.9573
0.033988 | 0.033337 | 0.14581 | 0.00031306 | 38.1873 | 2659387.0572 | 152256.8105 | 15.3896 | 0.013145 | 0.039434 | 0.0053144 | 2609.1537 | 2.111 | 0 | 0 | 0 | 0 | 0 | 0 | 0
0.097722 | 0.021571 | 0.44217 | 0.00092305 | 38.9877 | 2037850.64 | 43523.8978 | -40.8376 | 0.0095631 | 0.028689 | 0.006012 | 2662.5974 | 4.6864 | 5.9171 | 8.0373 | 7.6623 | 2.75 | 39.2164 | 37.7296 | 37.5977
0.09699 | 0.033406 | 0.36939 | 0.00026551 | 35.4655 | 1280351.168 | 41361.7495 | -27.98 | 0.010055 | 0.030164 | 0.007597 | 2651.1738 | 8.0102 | 13.149 | 16.9906 | 14.2189 | 2.75 | 38.2424 | 37.7848 | 36.8873
0.073717 | 0.020894 | 0.40028 | 0.00033072 | 24.7055 | 2220943.1413 | 50623.1225 | -14.632 | 0.012705 | 0.038116 | 0.0058084 | 2688.4628 | 8.3419 | 11.9564 | 15.2501 | 12.9547 | 2 | 31.6374 | 31.1768 | 30.3795
0.05014 | 0.02921 | 0.18674 | 0.00036677 | 21.1366 | 2574488.0087 | 115473.8119 | 12.192 | 0.016563 | 0.04969 | 0.0053322 | 2679.28 | 7.1935 | 0 | 0 | 0 | 0 | 0 | 0 | 0
0.11881 | 0.016655 | 0.42463 | 0.00092958 | 41.5311 | 2468174.5376 | 49879.4129 | -59.0215 | 0.0058267 | 0.01748 | 0.0054631 | 2667.936 | 4.4825 | 5.7414 | 7.3284 | 6.4123 | 1.5 | 36.915 | 36.2855 | 35.6203
0.17258 | 0.034655 | 0.67451 | 0.00073286 | 30.0053 | 1382589.9042 | 23931.0475 | -42.1291 | 0.016629 | 0.049887 | 0.0074325 | 2685.9727 | 2.1109 | 11.0621 | 10.7966 | 8.4873 | 2 | 34.7089 | 36.1411 | 34.9808
0.17463 | 0.047761 | 0.90865 | 0.00069814 | 23.0192 | 3097490.3022 | 26411.3414 | -11.7383 | 0.015183 | 0.045549 | 0.0049324 | 2698.9942 | 2.9567 | 10.692 | 9.7206 | 7.6997 | 3 | 30.906 | 32.7146 | 31.5523
0.068445 | 0.033648 | 0.34098 | 0.00080478 | 44.3764 | 1926797.7468 | 55103.9639 | -36.9947 | 0.0081612 | 0.024484 | 0.0062081 | 2669.8484 | 4.1134 | 8.558 | 11.2423 | 9.5019 | 1 | 33.025 | 32.4007 | 31.5681
0.047825 | 0.043117 | 0.25413 | 0.00053993 | 30.2244 | 4277305.4882 | 109290.1446 | 6.3614 | 0.01215 | 0.036449 | 0.0041338 | 2614.2153 | 6.41 | 0 | 0 | 0 | 0 | 0 | 0 | 0
0.10688 | 0.020094 | 0.56815 | 0.00024857 | 24.0544 | 1430848.3561 | 28585.0592 | -20.6665 | 0.016691 | 0.050072 | 0.0072258 | 2663.1292 | 3.4452 | 6.5274 | 5.7583 | 6.7618 | 2.5 | 38.3997 | 38.1413 | 39.4137
0.13004 | 0.021629 | 0.73488 | 0.00068347 | 41.7015 | 2571601.6852 | 29419.438 | 2.426 | 0.012519 | 0.037557 | 0.0053521 | 2686.2968 | 4.1268 | 14.808 | 14.0643 | 11.1361 | 1.75 | 28.5301 | 30.0728 | 28.8746
0.16203 | 0.037899 | 0.65314 | 0.00075522 | 26.3442 | 1722740.7581 | 27230.4585 | 33.2253 | 0.01102 | 0.03306 | 0.0065724 | 2688.7463 | 7.3436 | 7.1599 | 7.2541 | 8.1034 | 1.5 | 35.5799 | 34.8751 | 35.5958
0.1379 | 0.012205 | 0.78774 | 0.00068225 | 43.5051 | 2414411.0782 | 26311.0125 | 69.7084 | 0.010214 | 0.030642 | 0.005465 | 2683.3502 | 7.9326 | 14.654 | 11.8179 | 12.0712 | 2.25 | 31.2881 | 32.3297 | 32.5139
0.15303 | 0.020971 | 0.61196 | 0.00064077 | 26.0503 | 1226273.9342 | 24796.5509 | -8.3285 | 0.008897 | 0.026691 | 0.0078778 | 2637.7658 | 3.9389 | 3.9025 | 4.2435 | 4.594 | 2.25 | 44.9099 | 43.983 | 44.5467
0.19307 | 0.01375 | 1.1087 | 0.00031481 | 29.1899 | 3657087.5188 | 23267.9559 | -66.3909 | 0.014557 | 0.043671 | 0.0044907 | 2657.2483 | 1.256 | 20.0376 | 21.0655 | 17.9524 | 3 | 26.0951 | 26.6949 | 25.8576
0.044015 | 0.033216 | 0.25708 | 0.00024621 | 35.4776 | 2603741.267 | 85565.317 | -17.7286 | 0.010522 | 0.031567 | 0.0053783 | 2692.4631 | 2.5168 | 87.6387 | 106.8321 | 88.2042 | 1.25 | 17.8409 | 17.8094 | 16.7233
0.10217 | 0.03517 | 0.38194 | 0.00048465 | 29.8107 | 1280404.0409 | 39872.8062 | -35.4739 | 0.013265 | 0.039794 | 0.007572 | 2672.2979 | 7.2341 | 11.621 | 15.1507 | 13.0505 | 1 | 32.1101 | 31.4317 | 30.7337
0.024136 | 0.028539 | 0.11892 | 0.00013758 | 44.4305 | 1282730.215 | 129152.5467 | -11.7112 | 0.015815 | 0.047445 | 0.0076228 | 2661.676 | 5.1911 | 0 | 0 | 0 | 0 | 0 | 0 | 0
0.076844 | 0.015372 | 0.34164 | 0.00052029 | 23.922 | 1681918.7394 | 51350.1116 | 2.736 | 0.0082426 | 0.024728 | 0.0066403 | 2679.0943 | 4.9931 | 9.3103 | 11.9884 | 9.5889 | 2.75 | 38.9038 | 38.7502 | 37.5661
0.14753 | 0.010846 | 0.49861 | 0.00020588 | 20.2139 | 1959332.6082 | 38031.9731 | 19.0736 | 0.017502 | 0.052507 | 0.0061614 | 2686.8135 | 3.7725 | 5.0569 | 6.4291 | 6.6072 | 1.25 | 33.3545 | 31.7831 | 32.303
0.19374 | 0.023262 | 0.84491 | 0.00087526 | 27.5787 | 1410043.4286 | 18840.1098 | 59.7396 | 0.0058622 | 0.017587 | 0.0071869 | 2625.8427 | 9.1801 | 6.4565 | 6.1104 | 7.283 | 1.5 | 40.3726 | 39.715 | 40.6968
0.15334 | 0.034045 | 0.62395 | 0.00056714 | 27.6325 | 1359283.9437 | 25261.6696 | 9.4301 | 0.01278 | 0.038341 | 0.0073821 | 2602.5355 | 2.0632 | 5.2615 | 4.513 | 4.7031 | 1.75 | 39.2676 | 39.8424 | 40.3318
0.034494 | 0.017746 | 0.12866 | 0.00042805 | 34.3353 | 1780375.0856 | 144217.0017 | -12.6171 | 0.017225 | 0.051675 | 0.0066349 | 2656.5465 | 8.2773 | 0 | 0 | 0 | 0 | 0 | 0 | 0
0.1857 | 0.042041 | 0.8573 | 0.00066235 | 18.9909 | 1733543.4867 | 20668.202 | 38.3242 | 0.0089515 | 0.026855 | 0.006507 | 2621.7125 | 3.2404 | 3.6264 | 2.5999 | 3.4486 | 3 | 43.8373 | 44.1004 | 45.8384
0.12575 | 0.047731 | 0.44626 | 0.0009822 | 15.2466 | 1171916.8314 | 32728.9182 | 22.4208 | 0.015857 | 0.047571 | 0.0079342 | 2621.3386 | 3.7918 | 5.1245 | 6.5384 | 5.8589 | 2.75 | 41.8329 | 41.1532 | 40.7898
0.073753 | 0.028741 | 0.25027 | 0.00015755 | 44.0937 | 3268253.2101 | 97298.0645 | -37.3148 | 0.0095232 | 0.02857 | 0.0047433 | 2600.5244 | 9.8972 | 0 | 0 | 0 | 0 | 0 | 0 | 0
0.13914 | 0.012123 | 0.77414 | 0.00096621 | 38.8672 | 1279912.9781 | 19751.1989 | -49.8885 | 0.016434 | 0.049302 | 0.0076052 | 2601.2449 | 8.3673 | 24.8179 | 22.6714 | 18.8245 | 3 | 32.8343 | 34.3284 | 33.3923
0.051644 | 0.038051 | 0.28509 | 0.00074375 | 40.2458 | 2975341.3068 | 81917.461 | -25.3884 | 0.017436 | 0.052307 | 0.004997 | 2680.1859 | 2.8054 | 22.7017 | 28.7966 | 25.189 | 2.5 | 25.2164 | 24.6391 | 23.943
0.15131 | 0.019827 | 0.49489 | 0.00083359 | 31.2519 | 1202152.813 | 29636.5416 | 56.4013 | 0.014109 | 0.042328 | 0.0077671 | 2621.7692 | 7.5059 | 8.2247 | 11.0855 | 11.1379 | 1.25 | 35.342 | 33.6036 | 33.7849
0.038511 | 0.043877 | 0.1875 | 0.00073696 | 42.2517 | 3250422.2538 | 135960.7359 | -14.4065 | 0.017437 | 0.052312 | 0.0049929 | 2626.4403 | 9.411 | 0 | 0 | 0 | 0 | 0 | 0 | 0
0.10391 | 0.029751 | 0.6147 | 0.00036288 | 15.9553 | 1603940.1174 | 27961.9984 | 4.2435 | 0.016122 | 0.048367 | 0.0068221 | 2623.5801 | 5.976 | 5.7232 | 6.6719 | 7.0293 | 2.25 | 37.7382 | 36.5941 | 37.1169
0.17849 | 0.030125 | 0.9031 | 0.0004782 | 32.4163 | 1869809.5992 | 20474.9834 | -38.3585 | 0.0070592 | 0.021177 | 0.0062957 | 2659.7679 | 8.3452 | 8.0424 | 5.7237 | 7.7165 | 3 | 40.0826 | 40.2964 | 41.9715
0.16357 | 0.0108 | 0.8988 | 0.00045758 | 24.0321 | 1178963.1576 | 16259.7855 | -47.4133 | 0.012211 | 0.036634 | 0.0078915 | 2673.1138 | 7.0731 | 9.8925 | 6.8045 | 8.5202 | 2.75 | 39.4342 | 40.2355 | 41.6021
0.12073 | 0.030702 | 0.53895 | 0.00053348 | 30.544 | 3706944.5198 | 48116.5997 | -39.8169 | 0.01324 | 0.039721 | 0.0044536 | 2606.568 | 6.8757 | 7.7991 | 9.1237 | 9.6146 | 1.5 | 28.02 | 26.8053 | 27.2474
0.18192 | 0.021881 | 0.68309 | 0.0004462 | 34.037 | 2579334.7806 | 31705.6063 | -73.7093 | 0.015431 | 0.046294 | 0.0053454 | 2664.1163 | 4.9893 | 13.7104 | 12.2205 | 11.2539 | 2.25 | 29.2243 | 30.2859 | 29.9699
0.099372 | 0.049514 | 0.51703 | 0.00079382 | 33.9398 | 2096534.747 | 38297.4325 | 4.2347 | 0.013765 | 0.041296 | 0.0060127 | 2693.5918 | 4.8114 | 7.647 | 7.8845 | 8.7806 | 1.5 | 32.7919 | 31.9502 | 32.7678
0.055626 | 0.0119 | 0.1775 | 0.00078226 | 32.0247 | 1744436.462 | 101042.5846 | 16.3089 | 0.0085704 | 0.025711 | 0.0065453 | 2694.488 | 4.7914 | 0 | 0 | 0 | 0 | 0 | 0 | 0
0.033548 | 0.020466 | 0.13915 | 0.00047524 | 17.4081 | 2108707.2318 | 140299.3121 | 6.734 | 0.016623 | 0.049869 | 0.005894 | 2681.0127 | 5.5694 | 0 | 0 | 0 | 0 | 0 | 0 | 0
0.086312 | 0.019763 | 0.34953 | 0.00034429 | 41.5499 | 1593553.0295 | 49559.2359 | -3.3882 | 0.013288 | 0.039863 | 0.0069204 | 2680.5078 | 3.621 | 8.8821 | 12.1519 | 11.2321 | 2.75 | 37.6969 | 36.2719 | 36.035
0.067404 | 0.047467 | 0.33159 | 0.00081875 | 23.2538 | 2433823.486 | 63408.8658 | -18.0321 | 0.0097379 | 0.029214 | 0.0054997 | 2677.3133 | 9.3637 | 18.361 | 23.686 | 18.7047 | 2.25 | 30.3618 | 30.2686 | 28.9968
0.080622 | 0.014377 | 0.34885 | 0.00093579 | 33.6672 | 1790902.2951 | 52507.1859 | -9.1415 | 0.015619 | 0.046857 | 0.0065113 | 2612.4066 | 8.1788 | 16.5256 | 21.7562 | 18.5697 | 2 | 30.6892 | 29.9967 | 29.2279
0.030079 | 0.04442 | 0.17713 | 0.00059037 | 41.2815 | 1468513.3358 | 92382.4757 | 13.692 | 0.016702 | 0.050107 | 0.007094 | 2656.6189 | 1.7544 | 0 | 0 | 0 | 0 | 0 | 0 | 0
0.070197 | 0.014647 | 0.40497 | 0.00098527 | 16.9314 | 4338559.1818 | 69422.9222 | -1.6007 | 0.0068631 | 0.020589 | 0.0041254 | 2612.5009 | 7.5057 | 10.0456 | 12.4524 | 10.1809 | 1.5 | 28.6585 | 28.59 | 27.5165
0.15571 | 0.015234 | 0.4948 | 0.0005811 | 38.7958 | 1221819.5794 | 30915.4398 | -25.7796 | 0.0061438 | 0.018431 | 0.0079704 | 2628.9339 | 4.0202 | 4.1769 | 5.3542 | 5.0781 | 1.5 | 44.1164 | 43.023 | 42.8047
0.13168 | 0.049481 | 0.64153 | 0.00094627 | 37.3971 | 3421972.5703 | 38875.3553 | -57.0212 | 0.018234 | 0.054703 | 0.0046398 | 2668.3058 | 7.4545 | 20.2897 | 18.1751 | 17.2182 | 2.5 | 24.4386 | 25.3284 | 25.1647
0.18345 | 0.013814 | 1.0377 | 0.00090698 | 20.6016 | 2096436.2526 | 18706.5216 | 45.2582 | 0.012455 | 0.037366 | 0.0058945 | 2629.7926 | 5.0935 | 8.9553 | 6.7261 | 7.0363 | 1 | 29.832 | 31.1463 | 31.5208
0.026704 | 0.037783 | 0.13036 | 0.00059728 | 28.6191 | 2546782.1032 | 164926.1833 | -2.7235 | 0.011028 | 0.033084 | 0.0053744 | 2671.6525 | 4.2701 | 0 | 0 | 0 | 0 | 0 | 0 | 0
0.077427 | 0.024066 | 0.38298 | 0.00010901 | 29.0034 | 4047958.9365 | 70641.1025 | 15.4242 | 0.017033 | 0.051098 | 0.0042548 | 2622.7733 | 4.4009 | 8.22 | 11.2616 | 10.4417 | 2.5 | 28.5108 | 27.0613 | 26.8878
0.10192 | 0.028462 | 0.38674 | 0.00084183 | 21.652 | 2301453.8089 | 52827.0595 | -26.637 | 0.017634 | 0.052902 | 0.0056514 | 2645.979 | 1.8378 | 4.1079 | 5.7464 | 5.4775 | 2.25 | 36.2751 | 34.5518 | 34.6618
0.026786 | 0.039897 | 0.14514 | 0.00055321 | 23.806 | 4550022.9532 | 197854.2174 | 1.4125 | 0.013292 | 0.039876 | 0.004018 | 2632.7684 | 8.2984 | 0 | 0 | 0 | 0 | 0 | 0 | 0
0.028958 | 0.040422 | 0.097201 | 0.00010843 | 25.0504 | 1702257.5979 | 185985.9873 | -7.6284 | 0.0084848 | 0.025454 | 0.0067609 | 2600.2742 | 4.6139 | 0 | 0 | 0 | 0 | 0 | 0 | 0
0.085668 | 0.025212 | 0.27365 | 0.00033059 | 32.314 | 1711349.3995 | 64188.5764 | 25.8731 | 0.01496 | 0.04488 | 0.0065342 | 2633.9837 | 9.5644 | 48.1416 | 62.4358 | 49.1911 | 1.25 | 22.5013 | 22.392 | 21.0822
0.064466 | 0.022569 | 0.19751 | 0.0006506 | 24.8692 | 3944059.9881 | 135750.1895 | -14.523 | 0.012297 | 0.03689 | 0.0043278 | 2650.6546 | 2.4903 | 0 | 0 | 0 | 0 | 0 | 0 | 0
0.17321 | 0.033919 | 0.71787 | 0.00045718 | 29.3322 | 1870964.3471 | 25833.6676 | -21.8559 | 0.017762 | 0.053286 | 0.0063103 | 2661.1817 | 4.4737 | 14.5567 | 13.2577 | 11.4493 | 1.75 | 29.5069 | 30.8102 | 30.1518
0.15008 | 0.013811 | 0.4746 | 0.00044685 | 44.6629 | 1633229.6169 | 36416.8678 | 32.3606 | 0.013042 | 0.039126 | 0.006737 | 2637.8937 | 1.6582 | 7.1222 | 7.0726 | 7.3315 | 2.25 | 37.5108 | 37.2283 | 37.7226
0.073563 | 0.049923 | 0.4333 | 0.00037398 | 27.1651 | 2287608.4811 | 46844.8166 | 20.6735 | 0.010521 | 0.031563 | 0.0056487 | 2625.4964 | 5.6405 | 7.206 | 9.2192 | 8.1694 | 1.5 | 33.3776 | 32.6582 | 32.1056
0.09245 | 0.023054 | 0.42972 | 0.0004007 | 25.4863 | 2293761.4373 | 47440.0902 | -28.4301 | 0.011186 | 0.033558 | 0.005658 | 2609.2984 | 7.4497 | 9.5246 | 12.0361 | 10.4583 | 2.75 | 34.8101 | 34.2761 | 33.5994
0.15586 | 0.027131 | 0.59267 | 0.00064701 | 15.6176 | 1368079.129 | 26763.8079 | -27.7338 | 0.015602 | 0.046806 | 0.0073812 | 2624.3158 | 2.6941 | 3.5443 | 3.7399 | 4.0941 | 2.75 | 42.9469 | 42.1512 | 43.0807
0.10321 | 0.029203 | 0.33722 | 0.00074067 | 35.894 | 2327515.6331 | 62354.8437 | 14.6094 | 0.0093701 | 0.02811 | 0.0057514 | 2631.8338 | 6.8891 | 13.6999 | 17.7842 | 14.4788 | 2.25 | 32.8962 | 32.5759 | 31.502
0.11424 | 0.049448 | 0.34304 | 0.00026729 | 21.9943 | 1439183.4005 | 48306.6493 | -31.0914 | 0.014922 | 0.044765 | 0.0073302 | 2620.9699 | 1.0355 | 3.351 | 4.5401 | 4.1307 | 2.75 | 43.2148 | 42.1143 | 41.763
0.078994 | 0.021166 | 0.35676 | 0.00012027 | 31.9408 | 3445487.9902 | 70097.4728 | -24.9891 | 0.014304 | 0.042911 | 0.0046207 | 2635.2362 | 5.4475 | 10.7745 | 14.277 | 12.4093 | 2.75 | 29.6905 | 28.8416 | 28.1924
0.047841 | 0.010782 | 0.16084 | 0.00025083 | 21.0999 | 1409008.361 | 101555.627 | -10.4989 | 0.015244 | 0.045732 | 0.0073802 | 2624.1015 | 2.8311 | 0 | 0 | 0 | 0 | 0 | 0 | 0
0.14145 | 0.037847 | 0.79792 | 0.00011801 | 37.1813 | 1392095.4413 | 19760.7121 | 60.4798 | 0.0098481 | 0.029544 | 0.0072106 | 2673.301 | 2.7599 | 8.8005 | 8.134 | 6.5359 | 2.5 | 39.1851 | 40.7879 | 39.6771
0.10081 | 0.015038 | 0.55458 | 0.00093865 | 25.239 | 2806927.6482 | 40539.5692 | 27.4531 | 0.015217 | 0.045652 | 0.0050991 | 2636.9661 | 4.3899 | 6.385 | 6.4405 | 7.1881 | 1.25 | 29.6589 | 28.9366 | 29.82
0.097222 | 0.048154 | 0.45084 | 0.00073741 | 22.6703 | 2749622.3731 | 49583.1992 | -26.4703 | 0.0078402 | 0.023521 | 0.0051757 | 2660.3454 | 1.4635 | 1.8672 | 2.4533 | 2.2802 | 1.5 | 40.8501 | 39.7017 | 39.5061
0.10229 | 0.016122 | 0.4901 | 0.00019676 | 24.2164 | 1290491.9809 | 31260.4264 | 22.6103 | 0.015944 | 0.047832 | 0.0075579 | 2640.8814 | 1.9836 | 4.2709 | 4.4675 | 4.9917 | 3 | 42.7537 | 41.7673 | 42.8821
0.15794 | 0.030993 | 0.51355 | 0.00040699 | 26.9623 | 1635779.9355 | 33811.4023 | 10.7536 | 0.01302 | 0.039061 | 0.0067577 | 2696.4269 | 8.4426 | 8.5894 | 11.0782 | 10.7678 | 2.75 | 37.478 | 36.1965 | 36.1617
0.10642 | 0.017942 | 0.35687 | 0.00061619 | 15.3367 | 1396081.9782 | 44515.074 | 19.3749 | 0.010455 | 0.031364 | 0.0072441 | 2698.0574 | 8.9626 | 14.9673 | 19.0491 | 15.1698 | 2.25 | 35.4708 | 35.4046 | 34.1962
0.040259 | 0.01527 | 0.16022 | 0.00048026 | 36.1121 | 4611583.9953 | 181105.8666 | -6.5534 | 0.01636 | 0.049079 | 0.0040056 | 2627.8835 | 6.6862 | 0 | 0 | 0 | 0 | 0 | 0 | 0
0.032332 | 0.034403 | 0.13124 | 0.00051294 | 33.4047 | 1768423.1874 | 144330.202 | 2.3406 | 0.016758 | 0.050273 | 0.0068187 | 2602.8198 | 6.5677 | 0 | 0 | 0 | 0 | 0 | 0 | 0
0.045808 | 0.039891 | 0.18634 | 0.00073574 | 43.6744 | 2002201.7603 | 108147.6133 | -13.5615 | 0.016652 | 0.049957 | 0.0064076 | 2607.5866 | 3.8816 | 0 | 0 | 0 | 0 | 0 | 0 | 0
0.024175 | 0.049411 | 0.10949 | 0.00022803 | 30.7249 | 1909661.1706 | 194648.2094 | -3.3159 | 0.011302 | 0.033906 | 0.0071046 | 2627.8996 | 8.6105 | 0 | 0 | 0 | 0 | 0 | 0 | 0
0.16123 | 0.033762 | 0.7275 | 0.00027695 | 20.7038 | 1343814.7162 | 21562.4326 | -2.8259 | 0.013963 | 0.04189 | 0.0074315 | 2687.231 | 2.0156 | 5.1552 | 4.2632 | 4.3285 | 1.5 | 38.2281 | 39.1843 | 39.5593
0.091088 | 0.016872 | 0.28549 | 0.00032748 | 27.1022 | 2676997.7458 | 77426.0889 | 25.7468 | 0.016854 | 0.050561 | 0.0052567 | 2695.086 | 8.062 | 31.0848 | 40.4367 | 32.133 | 2.5 | 24.4312 | 24.2675 | 22.9931
0.05817 | 0.015791 | 0.2361 | 0.00023239 | 35.7551 | 2215061.5589 | 85184.6366 | 4.9658 | 0.0096005 | 0.028801 | 0.0057802 | 2680.6544 | 7.5047 | 0 | 0 | 0 | 0 | 0 | 0 | 0
0.10721 | 0.020694 | 0.53564 | 0.0007023 | 19.8412 | 1655969.184 | 32238.0515 | 25.0132 | 0.016085 | 0.048256 | 0.0066385 | 2673.0025 | 1.5688 | 3.6124 | 3.3862 | 3.901 | 2.75 | 41.1059 | 40.6166 | 42.0289
0.17326 | 0.014882 | 0.9016 | 0.00015559 | 44.883 | 1548152.2447 | 18641.6462 | 13.0317 | 0.01074 | 0.032221 | 0.0069114 | 2626.291 | 5.5171 | 18.776 | 17.6991 | 13.1868 | 2.5 | 33.9725 | 35.8868 | 34.3271
0.17169 | 0.034781 | 0.68427 | 0.0005685 | 43.7466 | 3932947.5291 | 39670.946 | -73.372 | 0.015356 | 0.046067 | 0.004394 | 2689.2402 | 6.7515 | 21.6254 | 20.1985 | 17.0838 | 2 | 22.8833 | 24.1773 | 23.3337
0.088153 | 0.029942 | 0.45778 | 0.00072506 | 41.642 | 1904234.6456 | 40363.9729 | 43.7967 | 0.013639 | 0.040917 | 0.0061774 | 2661.2703 | 5.9912 | 8.9089 | 11.3096 | 11.8459 | 2.5 | 35.2062 | 33.5267 | 33.9757
0.068651 | 0.043041 | 0.25564 | 0.00026712 | 21.123 | 1252259.772 | 58769.5506 | 14.4539 | 0.013198 | 0.039595 | 0.0076379 | 2620.4147 | 9.7294 | 355.2244 | 452.281 | 355.5276 | 1.25 | 14.5023 | 14.4965 | 13.0634
0.14948 | 0.029878 | 0.75081 | 0.00014432 | 27.087 | 1397744.78 | 21198.602 | -47.87 | 0.017339 | 0.052018 | 0.0072492 | 2612.3827 | 6.1874 | 13.9855 | 11.6436 | 11.5131 | 2 | 32.7804 | 33.8271 | 33.9295
0.16725 | 0.03938 | 0.93355 | 0.00036415 | 31.7752 | 1800039.3628 | 19370.2264 | -60.1712 | 0.010389 | 0.031166 | 0.0063954 | 2664.6218 | 6.5167 | 11.625 | 9.1086 | 9.1762 | 2.75 | 36.0248 | 37.2994 | 37.4146
0.028884 | 0.033596 | 0.099338 | 0.00044188 | 39.7726 | 2303866.7838 | 225258.734 | -16.0795 | 0.01519 | 0.045569 | 0.0061833 | 2625.3802 | 7.2528 | 0 | 0 | 0 | 0 | 0 | 0 | 0
0.16162 | 0.027703 | 0.91811 | 0.00075061 | 43.0078 | 3722233.2434 | 28396.807 | -83.8929 | 0.012082 | 0.036246 | 0.004459 | 2631.3658 | 3.4993 | 21.0821 | 21.3512 | 17.4564 | 3 | 26.6851 | 27.722 | 26.647
0.16301 | 0.030002 | 0.96799 | 0.00027126 | 35.7534 | 1197866.1059 | 15339.5776 | -37.9788 | 0.011079 | 0.033237 | 0.0078915 | 2664.9732 | 8.0944 | 16.8774 | 14.0463 | 12.6933 | 1 | 31.5679 | 33.1036 | 32.6098
0.1509 | 0.021918 | 0.58726 | 0.00064253 | 29.6256 | 1734980.1687 | 30748.2931 | -5.0596 | 0.013127 | 0.039381 | 0.0066257 | 2634.1462 | 7.6221 | 8.6231 | 9.0315 | 9.9154 | 1.75 | 34.6815 | 33.872 | 34.5282
0.13349 | 0.018002 | 0.50276 | 0.00031097 | 38.5843 | 2577476.7315 | 43253.1147 | -60.662 | 0.014077 | 0.042232 | 0.0053711 | 2641.9426 | 4.0691 | 8.4076 | 7.987 | 9.2365 | 1.5 | 30.371 | 29.7607 | 30.8214
0.099241 | 0.045929 | 0.38065 | 0.00038091 | 33.9332 | 1796848.4092 | 48752.8432 | -35.1307 | 0.012081 | 0.036243 | 0.006575 | 2661.0492 | 7.6224 | 12.2156 | 15.9407 | 13.7347 | 2 | 33.7832 | 33.0961 | 32.3881
0.10697 | 0.046502 | 0.41922 | 0.00056452 | 19.3198 | 2473465.4567 | 50841.4672 | 21.6784 | 0.012389 | 0.037168 | 0.0054858 | 2604.0942 | 8.6851 | 11.44 | 14.2891 | 12.0602 | 1.25 | 28.544 | 28.2541 | 27.4059
0.19577 | 0.013645 | 0.76035 | 0.00053177 | 15.7353 | 1924842.4581 | 24713.9046 | 16.2874 | 0.010042 | 0.030127 | 0.006215 | 2618.9596 | 6.1414 | 4.6644 | 4.835 | 5.4521 | 2.5 | 40.2028 | 39.346 | 40.1175
0.11509 | 0.014409 | 0.59189 | 0.00036045 | 16.5146 | 1605016.5419 | 28964.3988 | -5.5693 | 0.0077595 | 0.023279 | 0.0067999 | 2609.094 | 1.8728 | 1.7031 | 2.0729 | 2.0901 | 2.5 | 48.3485 | 47.2168 | 47.4348
0.13464 | 0.04897 | 0.4251 | 0.00098614 | 32.3366 | 2619275.6233 | 50970.815 | 44.5555 | 0.012083 | 0.036249 | 0.0052664 | 2678.8247 | 6.5233 | 8.7557 | 11.5488 | 10.5232 | 2.25 | 32.7141 | 31.6465 | 31.2668
0.054486 | 0.030629 | 0.21434 | 0.00015225 | 16.2235 | 1769573.2203 | 86764.7927 | -7.5791 | 0.0080495 | 0.024148 | 0.0066906 | 2603.6705 | 2.5153 | 0 | 0 | 0 | 0 | 0 | 0 | 0
0.19498 | 0.045812 | 0.88272 | 0.00096001 | 28.5417 | 2727048.8537 | 25029.1886 | 66.4082 | 0.01286 | 0.03858 | 0.0051577 | 2681.5603 | 3.3089 | 10.9808 | 10.0482 | 7.9378 | 2.75 | 31.8503 | 33.6197 | 32.42
0.046807 | 0.014069 | 0.1656 | 0.00061845 | 42.0011 | 1614857.4145 | 103803.6278 | 4.7676 | 0.0094198 | 0.028259 | 0.0067769 | 2683.6805 | 7.6253 | 0 | 0 | 0 | 0 | 0 | 0 | 0
0.16094 | 0.028076 | 0.90361 | 0.00079441 | 16.6555 | 1161308.4368 | 16104.5968 | -1.4728 | 0.010862 | 0.032587 | 0.0079774 | 2653.8509 | 4.4848 | 4.858 | 3.4018 | 4.6109 | 1 | 38.6249 | 38.9055 | 40.787
0.078691 | 0.013633 | 0.38962 | 0.00086256 | 34.9022 | 3210267.7827 | 61940.4504 | -29.9784 | 0.011336 | 0.034008 | 0.0047858 | 2643.4403 | 4.9863 | 7.9452 | 10.5602 | 9.4279 | 3 | 33.592 | 32.5834 | 32.1032
0.04166 | 0.029668 | 0.19957 | 0.00015536 | 16.4824 | 1449846.8045 | 83504.1693 | 1.0084 | 0.0061488 | 0.018446 | 0.0073173 | 2621.3754 | 3.8884 | 0 | 0 | 0 | 0 | 0 | 0 | 0
0.18178 | 0.04823 | 0.71257 | 0.0002131 | 33.4813 | 1309527.1646 | 22003.6406 | 10.3237 | 0.015988 | 0.047963 | 0.0076223 | 2637.0587 | 5.5564 | 15.347 | 13.6787 | 12.3211 | 3 | 35.6543 | 36.8344 | 36.3878
0.071275 | 0.014495 | 0.29763 | 0.00073387 | 25.3274 | 1463851.6564 | 55032.1647 | -20.755 | 0.0058149 | 0.017445 | 0.0071233 | 2675.582 | 6.1084 | 16.086 | 21.0194 | 16.2023 | 1.75 | 36.162 | 36.1281 | 34.7292
0.072705 | 0.026765 | 0.43188 | 0.00092358 | 23.7932 | 1167859.4187 | 33805.1563 | -19.8623 | 0.017791 | 0.053373 | 0.0079586 | 2601.9276 | 4.218 | 6.2577 | 8.6628 | 8.3481 | 2 | 38.6876 | 36.9856 | 37.1052
0.16893 | 0.036464 | 0.61526 | 0.00084595 | 17.995 | 2722021.413 | 35998.7082 | 32.3207 | 0.017029 | 0.051088 | 0.0051801 | 2618.4455 | 8.8131 | 8.1648 | 9.5281 | 10.0349 | 1.25 | 27.9256 | 26.7586 | 27.2323
0.053117 | 0.028143 | 0.27928 | 0.00097251 | 29.3926 | 1536155.1413 | 60479.312 | -16.7293 | 0.015255 | 0.045765 | 0.007 | 2640.4737 | 7.315 | 32.4225 | 42.0815 | 33.3697 | 2 | 28.1896 | 28.0482 | 26.7899
0.11876 | 0.03948 | 0.45251 | 0.00083262 | 36.7898 | 1305667.2079 | 34460.0758 | -51.0446 | 0.012858 | 0.038574 | 0.0076031 | 2635.4011 | 9.0911 | 10.9696 | 14.6679 | 13.8926 | 3 | 38.561 | 37.2078 | 37.0288
0.10965 | 0.021273 | 0.64358 | 0.00036343 | 21.3342 | 3017634.4071 | 36526.8061 | -21.7961 | 0.01734 | 0.052021 | 0.0049594 | 2686.73 | 1.1583 | 5.8568 | 5.4106 | 4.8385 | 3 | 33.7719 | 34.8303 | 34.558
0.10991 | 0.017449 | 0.33538 | 0.0003599 | 41.5167 | 1294995.9751 | 46318.0694 | -1.372 | 0.017141 | 0.051423 | 0.0076365 | 2683.1383 | 5.1361 | 14.9514 | 20.2462 | 18.54 | 2.75 | 35.1277 | 33.8266 | 33.5147
0.093955 | 0.025059 | 0.33075 | 0.00022483 | 38.1726 | 1660940.8645 | 52158.4768 | 39.2339 | 0.017086 | 0.051257 | 0.0066122 | 2632.5423 | 1.4496 | 7.7652 | 10.798 | 10.6714 | 1 | 31.0923 | 29.1697 | 29.3712
0.19652 | 0.014278 | 0.68516 | 0.0002188 | 29.4803 | 4592039.3183 | 43026.2048 | -29.2349 | 0.01358 | 0.040741 | 0.004087 | 2601.159 | 8.7827 | 11.0723 | 9.1011 | 11.0536 | 1.5 | 24.5196 | 24.5006 | 25.7198
0.082662 | 0.028408 | 0.30644 | 0.00011023 | 35.9625 | 1366702.9278 | 51115.5543 | 31.3942 | 0.0072735 | 0.02182 | 0.0072964 | 2677.5687 | 3.7813 | 9.9517 | 12.9729 | 10.3451 | 3 | 41.0511 | 40.8402 | 39.6417
0.11773 | 0.043874 | 0.5871 | 0.00052534 | 35.4853 | 1416168.4314 | 27749.0253 | -23.4397 | 0.017921 | 0.053762 | 0.0073237 | 2661.7776 | 5.006 | 14.5436 | 13.1739 | 13.0194 | 2.75 | 34.3193 | 34.877 | 35.0164
0.19741 | 0.030226 | 0.7257 | 0.00069816 | 38.2587 | 1577504.6185 | 23602.2773 | -83.4399 | 0.010252 | 0.030757 | 0.0069122 | 2679.28 | 6.1361 | 10.194 | 7.8546 | 8.9926 | 2.5 | 37.5349 | 38.1954 | 39.0354
0.19769 | 0.010141 | 1.0227 | 0.00072054 | 41.8363 | 2660773.5414 | 21571.3595 | -100.0035 | 0.0079349 | 0.023805 | 0.0052782 | 2620.1212 | 1.4217 | 10.4813 | 10.7785 | 8.9635 | 2 | 33.1711 | 34.0107 | 33.0478
0.064855 | 0.03942 | 0.28684 | 0.00019212 | 16.1158 | 1166980.0718 | 50630.7153 | -7.955 | 0.012043 | 0.036129 | 0.0079227 | 2602.9594 | 4.3877 | 14.5281 | 19.0242 | 14.711 | 1.5 | 34.1394 | 34.0989 | 32.7042
0.085524 | 0.026988 | 0.46327 | 0.0004704 | 38.3381 | 2451779.993 | 45261.931 | 35.967 | 0.0066228 | 0.019868 | 0.0054446 | 2664.1291 | 5.7862 | 6.542 | 8.2491 | 7.4358 | 1 | 33.3855 | 32.6641 | 32.1571
0.076622 | 0.034895 | 0.35965 | 0.00062064 | 38.0885 | 2680914.85 | 62680.744 | -14.7297 | 0.015626 | 0.046877 | 0.0053531 | 2671.7026 | 5.8002 | 12.2286 | 16.605 | 15.1072 | 2.25 | 29.9056 | 28.6255 | 28.2829
0.19538 | 0.018319 | 0.94546 | 0.00056595 | 22.2954 | 3124526.126 | 25331.2762 | -21.7874 | 0.0085338 | 0.025601 | 0.0048797 | 2664.5533 | 3.4963 | 4.7173 | 3.1611 | 4.0481 | 1 | 32.2085 | 33.0312 | 34.5258
0.12936 | 0.045559 | 0.51548 | 0.00063722 | 30.2314 | 3216237.8851 | 46959.3313 | 40.5338 | 0.015778 | 0.047335 | 0.0047914 | 2616.4178 | 6.5283 | 8.7212 | 9.9529 | 10.6396 | 2.25 | 29.8971 | 28.7152 | 29.2945
0.086405 | 0.038041 | 0.28606 | 0.00022319 | 28.5128 | 4573212.6608 | 105536.8002 | -20.8778 | 0.0058172 | 0.017452 | 0.0042026 | 2624.9583 | 7.0898 | 22.1008 | 29.0017 | 22.2346 | 2.5 | 28.2272 | 28.1975 | 26.7484
0.1647 | 0.030317 | 0.91283 | 0.00092039 | 16.0994 | 3825774.6729 | 28887.6912 | 23.9875 | 0.0089961 | 0.026988 | 0.004388 | 2625.8256 | 5.1176 | 4.3159 | 3.4171 | 4.4473 | 1.5 | 32.9136 | 32.7443 | 34.3217
0.082731 | 0.030061 | 0.36839 | 0.00068316 | 39.295 | 2420187.6241 | 57735.6658 | -33.2554 | 0.013634 | 0.040902 | 0.0055948 | 2631.7211 | 6.7448 | 12.4207 | 16.6372 | 14.8279 | 2.75 | 32.2651 | 31.2077 | 30.7201
0.16929 | 0.038075 | 0.73849 | 0.00057366 | 26.747 | 3147041.8834 | 32503.3324 | -28.623 | 0.0060458 | 0.018137 | 0.0048557 | 2696.4594 | 7.004 | 5.0237 | 5.4454 | 6.0065 | 1.25 | 34.6376 | 33.6589 | 34.233
0.1935 | 0.028284 | 0.70374 | 0.00071185 | 44.4467 | 1574627.4885 | 23902.1559 | 58.2715 | 0.016216 | 0.048647 | 0.0068006 | 2604.031 | 1.7802 | 22.2897 | 23.7817 | 20.7307 | 1.25 | 27.0211 | 27.389 | 26.7221
0.17478 | 0.04774 | 0.90718 | 0.00072554 | 40.7289 | 1338691.0235 | 17315.0931 | -80.0876 | 0.013686 | 0.041058 | 0.00747 | 2682.6647 | 2.0142 | 23.1737 | 24.4526 | 20.9697 | 1.25 | 29.1443 | 29.6722 | 28.8866
0.11286 | 0.036617 | 0.67529 | 0.0002003 | 41.2726 | 1427542.9988 | 23664.75 | 55.2528 | 0.0086036 | 0.025811 | 0.0071266 | 2643.8901 | 5.1555 | 7.5755 | 5.769 | 7.1768 | 2.75 | 40.9703 | 41.2401 | 42.5348
0.077791 | 0.048218 | 0.35188 | 0.00092955 | 44.0999 | 4503961.7311 | 81804.0313 | 32.7418 | 0.0089266 | 0.02678 | 0.0040687 | 2646.5999 | 4.8655 | 9.394 | 12.3675 | 10.5758 | 1 | 25.3869 | 24.6784 | 23.9114
0.11994 | 0.028967 | 0.64337 | 0.0001645 | 34.5773 | 2527367.8678 | 33579.6929 | 0.85569 | 0.010153 | 0.030458 | 0.0054419 | 2686.1127 | 2.9707 | 5.988 | 4.9195 | 5.4153 | 1 | 31.8208 | 32.3346 | 33.0291
0.17998 | 0.038415 | 1.0091 | 0.0009642 | 30.4147 | 1484504.4808 | 16296.1674 | -13.1783 | 0.015335 | 0.046005 | 0.0070522 | 2608.2355 | 5.6658 | 21.8478 | 20.6348 | 15.3606 | 2 | 30.4852 | 32.4006 | 30.8494
0.17889 | 0.029238 | 0.96594 | 0.00094549 | 36.6657 | 1939218.6848 | 19482.9464 | 21.4202 | 0.017581 | 0.052744 | 0.0061781 | 2648.3259 | 3.9666 | 35.3576 | 36.6282 | 30.741 | 1.5 | 23.4567 | 24.2158 | 23.2996
0.10797 | 0.027238 | 0.37113 | 0.00083302 | 30.7278 | 1373496.1644 | 42922.0193 | -12.5705 | 0.0070877 | 0.021263 | 0.0073834 | 2695.3548 | 1.4136 | 2.537 | 3.3626 | 2.9498 | 3 | 48.8457 | 47.9551 | 47.388
0.11884 | 0.031339 | 0.53019 | 0.00040927 | 37.3423 | 2582403.8254 | 40775.0109 | 23.0181 | 0.011229 | 0.033687 | 0.0053295 | 2680.9691 | 8.0245 | 8.6321 | 10.52 | 10.9192 | 1 | 28.9973 | 27.6582 | 27.9726
0.073421 | 0.033592 | 0.42294 | 0.00076451 | 23.5941 | 3482297.1113 | 59335.3256 | -15.7626 | 0.014013 | 0.04204 | 0.0045878 | 2693.5536 | 9.4981 | 12.5592 | 15.9371 | 13.8115 | 1.5 | 25.5269 | 24.9796 | 24.2953
0.17394 | 0.039174 | 0.81234 | 0.00024686 | 33.9118 | 3767040.5109 | 32433.3543 | -65.1604 | 0.016218 | 0.048653 | 0.0044526 | 2617.2942 | 1.6665 | 17.8497 | 18.5921 | 15.7392 | 2.25 | 24.5056 | 25.1861 | 24.3415
0.15296 | 0.046384 | 0.46999 | 0.0003122 | 25.0681 | 3547935.4792 | 56361.7128 | -9.7679 | 0.014835 | 0.044505 | 0.0047532 | 2696.2399 | 9.199 | 10.6168 | 13.6348 | 12.6232 | 2.5 | 29.5017 | 28.5048 | 28.2086
0.083336 | 0.02665 | 0.49144 | 0.00057427 | 31.179 | 3442161.4454 | 51341.9771 | -15.0885 | 0.017432 | 0.052295 | 0.0046665 | 2623.3657 | 7.555 | 10.2156 | 12.4166 | 13.0288 | 2.25 | 28.1002 | 26.6502 | 27.1339
0.10824 | 0.024521 | 0.50004 | 0.0001546 | 28.7046 | 1723100.6022 | 35345.4377 | -33.9258 | 0.0065436 | 0.019631 | 0.0065299 | 2654.6346 | 9.1868 | 9.4327 | 11.2672 | 10.009 | 3 | 40.1255 | 39.7953 | 39.1863
0.17116 | 0.017673 | 0.98646 | 0.00083252 | 41.4485 | 3418170.1269 | 25326.2 | 4.4882 | 0.014409 | 0.043227 | 0.004653 | 2648.0606 | 7.9933 | 33.7657 | 32.8048 | 25.4087 | 2.25 | 22.2728 | 23.8597 | 22.4658
0.10589 | 0.016908 | 0.5716 | 0.00029521 | 35.5582 | 1431412.7146 | 28050.5124 | 43.1395 | 0.016158 | 0.048475 | 0.0071309 | 2627.7708 | 7.0226 | 12.8308 | 10.8349 | 12.9266 | 1.5 | 31.8406 | 31.7443 | 32.9279
0.086546 | 0.046151 | 0.48814 | 0.00068764 | 24.525 | 1679566.7271 | 35974.4129 | 17.8771 | 0.017557 | 0.052672 | 0.0066562 | 2673.0682 | 3.4253 | 5.8577 | 6.6944 | 7.2155 | 2.75 | 38.0135 | 36.74 | 37.5521
0.17755 | 0.042452 | 0.7375 | 0.00096257 | 24.1838 | 4009999.9434 | 36995.839 | 19.8536 | 0.0068092 | 0.020428 | 0.0043316 | 2632.4942 | 2.6579 | 2.711 | 2.3387 | 2.8186 | 1.5 | 36.6321 | 36.3981 | 37.5449
0.063645 | 0.035988 | 0.29587 | 0.00093062 | 37.7132 | 1810868.2477 | 62325.202 | 11.2796 | 0.010714 | 0.032142 | 0.0064826 | 2662.8907 | 7.9355 | 24.1991 | 31.5534 | 25.069 | 1.5 | 28.8369 | 28.6455 | 27.4137
0.039873 | 0.010059 | 0.13487 | 0.00081019 | 40.6358 | 1790568.4382 | 134921.8041 | -6.2425 | 0.012047 | 0.036142 | 0.0064699 | 2693.463 | 2.9351 | 0 | 0 | 0 | 0 | 0 | 0 | 0
0.021596 | 0.041091 | 0.12223 | 0.00077749 | 25.8178 | 3722795.7327 | 213527.6456 | 2.6051 | 0.010544 | 0.031633 | 0.004463 | 2687.5385 | 2.3358 | 0 | 0 | 0 | 0 | 0 | 0 | 0
0.17449 | 0.038635 | 0.5812 | 0.00051657 | 18.4691 | 1335035.0589 | 26858.8487 | 19.6849 | 0.013375 | 0.040125 | 0.0074439 | 2656.5767 | 6.5037 | 5.9317 | 7.2996 | 7.3364 | 3 | 41.3601 | 40.1724 | 40.3548
0.10454 | 0.045367 | 0.34438 | 0.00056927 | 31.1434 | 1451373.594 | 47331.9176 | -13.4133 | 0.016013 | 0.048039 | 0.0071498 | 2620.9467 | 6.9502 | 14.7367 | 19.4057 | 16.5325 | 1 | 28.9523 | 28.2868 | 27.507
0.028042 | 0.017087 | 0.14006 | 0.00098524 | 18.7383 | 1707815.8464 | 125399.1528 | 3.1809 | 0.012004 | 0.036013 | 0.0065472 | 2693.2165 | 9.377 | 0 | 0 | 0 | 0 | 0 | 0 | 0
0.14161 | 0.042721 | 0.69727 | 0.00087196 | 43.4949 | 3050367.5172 | 33488.2621 | 53.3167 | 0.016867 | 0.0506 | 0.0048733 | 2669.3036 | 7.2494 | 26.0542 | 24.8196 | 20.049 | 1 | 19.3321 | 20.7733 | 19.6686
0.17217 | 0.04432 | 0.70938 | 0.00064471 | 19.9981 | 1909840.0919 | 26804.1511 | -11.8229 | 0.010596 | 0.031787 | 0.0063381 | 2620.9875 | 5.9268 | 5.2274 | 5.2291 | 5.9205 | 2.25 | 39.0806 | 38.3805 | 39.1899
0.18696 | 0.03706 | 0.68599 | 0.00067659 | 30.1767 | 2833722.5732 | 33121.4158 | -68.4996 | 0.017446 | 0.052338 | 0.0051045 | 2698.8895 | 9.0917 | 16.3012 | 12.7246 | 14.6971 | 2.5 | 27.4474 | 27.9929 | 28.9686
0.14352 | 0.029241 | 0.45974 | 0.0008485 | 38.3032 | 1812180.0195 | 39330.8121 | 43.4037 | 0.015161 | 0.045484 | 0.0063522 | 2620.7646 | 1.2628 | 6.509 | 6.5414 | 6.9329 | 1.25 | 33.2274 | 32.7232 | 33.4478
0.15972 | 0.04229 | 0.86274 | 0.00099917 | 25.9937 | 1642225.3371 | 19900.7867 | 45.9282 | 0.014144 | 0.042432 | 0.0066558 | 2649.7781 | 8.698 | 13.3689 | 9.6901 | 11.3513 | 3 | 34.8364 | 35.7155 | 36.7125
0.063728 | 0.010757 | 0.34988 | 0.00047513 | 37.2082 | 2390434.1538 | 59526.3828 | 11.0738 | 0.01088 | 0.032641 | 0.0055467 | 2627.3181 | 9.5349 | 17.5063 | 22.7052 | 18.724 | 2.25 | 30.2502 | 29.8512 | 28.8533
0.024034 | 0.042317 | 0.11397 | 0.00038072 | 43.2505 | 2081611.671 | 174319.8205 | 13.1299 | 0.015183 | 0.045548 | 0.006076 | 2630.8075 | 8.1819 | 0 | 0 | 0 | 0 | 0 | 0 | 0
0.099435 | 0.037773 | 0.59433 | 0.0004281 | 17.768 | 2222198.7402 | 33933.3928 | -19.3478 | 0.0086194 | 0.025858 | 0.0057776 | 2609.4196 | 6.0865 | 5.3567 | 6.1444 | 5.9145 | 1.5 | 36.287 | 35.7451 | 35.6083
0.14904 | 0.031048 | 0.45633 | 0.00028725 | 41.7518 | 3248305.1264 | 53503.2882 | -75.9771 | 0.011391 | 0.034172 | 0.004785 | 2605.6642 | 3.464 | 5.7191 | 6.9464 | 7.4215 | 2.25 | 33.9054 | 32.3493 | 32.9329
0.10228 | 0.049195 | 0.34876 | 0.00093594 | 18.537 | 4481967.7677 | 84846.0986 | 4.4884 | 0.013004 | 0.039011 | 0.0042031 | 2615.25 | 3.3214 | 6.5354 | 8.4696 | 6.9621 | 1.25 | 27.069 | 26.7297 | 25.6969
0.048887 | 0.012389 | 0.26798 | 0.00060977 | 18.8023 | 1917895.6541 | 69667.5977 | -6.339 | 0.017514 | 0.052542 | 0.0061972 | 2607.0307 | 5.6307 | 34.7664 | 45.1633 | 35.2284 | 2.25 | 25.7284 | 25.6724 | 24.2968
0.14891 | 0.033931 | 0.48912 | 0.00065216 | 25.5701 | 1425909.3515 | 32764.892 | 37.8576 | 0.015788 | 0.047364 | 0.0071551 | 2683.1608 | 1.3727 | 4.2258 | 3.9508 | 4.6251 | 2.75 | 41.5495 | 40.9215 | 42.3964
0.18271 | 0.040247 | 1.073 | 0.00056431 | 39.2067 | 1281301.5317 | 14067.3608 | 84.6352 | 0.0067423 | 0.020227 | 0.0075 | 2643.1582 | 9.2401 | 11.6198 | 7.7587 | 9.6254 | 1.75 | 38.0783 | 39.0898 | 40.2921
0.18096 | 0.030886 | 1.0582 | 0.00025527 | 32.422 | 1745486.5927 | 16848.4013 | -10.5317 | 0.015372 | 0.046115 | 0.0065026 | 2672.9665 | 6.5905 | 27.6544 | 26.5552 | 20.2284 | 2.5 | 29.0729 | 30.7772 | 29.3374
0.15464 | 0.018526 | 0.75108 | 0.00049188 | 25.2697 | 2003560.4229 | 25534.6062 | 16.1917 | 0.014314 | 0.042943 | 0.0060939 | 2659.0175 | 6.6499 | 10.0384 | 7.187 | 9.1165 | 1.5 | 31.2376 | 31.7431 | 33.246
0.18507 | 0.048967 | 0.5728 | 0.00064879 | 40.1472 | 1218615.9924 | 25656.335 | 86.2302 | 0.011254 | 0.033762 | 0.0076773 | 2627.2939 | 2.9656 | 7.1541 | 6.265 | 6.7108 | 2.75 | 41.2289 | 41.5253 | 42.0899
0.15384 | 0.021134 | 0.58523 | 0.00095849 | 26.7959 | 2089173.2017 | 33318.1457 | 38.4292 | 0.0148 | 0.044401 | 0.0059417 | 2607.3917 | 6.1089 | 7.954 | 7.8253 | 8.8056 | 2.5 | 34.7202 | 34.1089 | 34.9655
0.19288 | 0.027079 | 1.1134 | 0.00026124 | 27.3006 | 1250642.2997 | 13538.557 | 33.01 | 0.017083 | 0.05125 | 0.0076734 | 2621.5826 | 1.6292 | 24.1885 | 25.252 | 21.3507 | 2.5 | 31.9271 | 32.5959 | 31.7422
0.054427 | 0.011977 | 0.26322 | 0.00095516 | 41.09 | 1270395.8215 | 57381.0354 | 25.882 | 0.014032 | 0.042096 | 0.0075689 | 2698.8766 | 9.2561 | 88.3554 | 112.2417 | 89.7732 | 3 | 26.5828 | 26.497 | 25.2693
0.10103 | 0.034129 | 0.44221 | 0.00044614 | 39.9367 | 2896907.8016 | 51939.1794 | 37.8375 | 0.016683 | 0.050049 | 0.0050475 | 2614.0845 | 9.3534 | 12.3144 | 17.7182 | 17.7842 | 2.5 | 29.157 | 26.9941 | 27.1933
0.13556 | 0.044961 | 0.65393 | 0.0005979 | 42.9568 | 2059649.5498 | 29998.383 | -12.261 | 0.017956 | 0.053867 | 0.0060634 | 2651.8803 | 6.6214 | 24.9285 | 23.9373 | 19.7441 | 1.75 | 25.8402 | 27.1022 | 26.1423
0.031172 | 0.029024 | 0.16065 | 0.00098199 | 41.6103 | 2085447.1333 | 120689.5368 | 10.0629 | 0.017539 | 0.052617 | 0.0059186 | 2695.864 | 6.0507 | 0 | 0 | 0 | 0 | 0 | 0 | 0
0.18136 | 0.023992 | 0.79594 | 0.00022774 | 44.7009 | 4035639.1647 | 34169.0737 | -87.2661 | 0.015956 | 0.047867 | 0.0042903 | 2626.8865 | 4.8361 | 29.6147 | 30.1214 | 24.8075 | 3 | 22.6577 | 23.645 | 22.603
0.14993 | 0.020669 | 0.46464 | 0.00097232 | 33.3761 | 4171221.3171 | 60051.7331 | -2.4249 | 0.0087277 | 0.026183 | 0.0042585 | 2649.2153 | 4.6718 | 5.3788 | 7.0148 | 6.5588 | 1.5 | 31.4333 | 30.301 | 30.0355
0.020993 | 0.022977 | 0.10289 | 0.00041068 | 36.127 | 2450654.9087 | 206423.3733 | 9.2523 | 0.018094 | 0.054283 | 0.0055173 | 2670.4521 | 5.9626 | 0 | 0 | 0 | 0 | 0 | 0 | 0
0.12896 | 0.02797 | 0.76849 | 0.00064563 | 23.7887 | 1537859.858 | 21763.9796 | -35.5656 | 0.015984 | 0.047953 | 0.0069237 | 2646.9388 | 1.9934 | 8.6447 | 8.0501 | 6.4785 | 2.25 | 35.7474 | 37.3317 | 36.3081
0.068581 | 0.045822 | 0.37601 | 0.00013775 | 44.5398 | 2709627.1109 | 58954.2358 | -29.9879 | 0.0070604 | 0.021181 | 0.0052082 | 2625.3312 | 5.6499 | 8.9532 | 11.5926 | 9.8102 | 1.5 | 32.8783 | 32.3454 | 31.504
0.044896 | 0.039835 | 0.1899 | 0.00045545 | 28.9029 | 2500754.0746 | 111998.8299 | -10.8203 | 0.0095948 | 0.028784 | 0.0054145 | 2638.1066 | 5.8238 | 0 | 0 | 0 | 0 | 0 | 0 | 0
0.06327 | 0.026433 | 0.19009 | 0.00042495 | 44.744 | 2717111.1632 | 116483.7072 | 20.7109 | 0.014349 | 0.043048 | 0.005188 | 2652.4126 | 7.7472 | 0 | 0 | 0 | 0 | 0 | 0 | 0
0.19938 | 0.015169 | 0.82894 | 0.00018029 | 42.2733 | 4320022.9715 | 34046.4755 | -94.1638 | 0.010361 | 0.031084 | 0.004159 | 2620.6855 | 8.0304 | 15.2559 | 12.4061 | 12.2448 | 1.5 | 24.4259 | 25.6217 | 25.6124
0.1492 | 0.028717 | 0.60984 | 0.00071331 | 19.0443 | 1323920.6716 | 25388.344 | -34.272 | 0.012432 | 0.037297 | 0.0074451 | 2685.4852 | 7.7456 | 6.65 | 7.9724 | 8.1052 | 2.75 | 40.61 | 39.5088 | 39.7206
0.039042 | 0.042878 | 0.14596 | 0.00072367 | 34.9546 | 1685778.6603 | 126914.9454 | 6.8493 | 0.017259 | 0.051776 | 0.0069955 | 2630.8441 | 3.6044 | 0 | 0 | 0 | 0 | 0 | 0 | 0
0.15551 | 0.046579 | 0.63801 | 0.00066884 | 17.2453 | 1430335.1229 | 25428.745 | -31.4015 | 0.015159 | 0.045477 | 0.007221 | 2656.9128 | 3.5252 | 4.5833 | 4.3231 | 4.957 | 1.5 | 38.0366 | 37.5869 | 38.6988
0.13554 | 0.021869 | 0.63951 | 0.0005141 | 15.5015 | 3916664.65 | 42172.5578 | -13.875 | 0.011622 | 0.034866 | 0.0043837 | 2675.9798 | 7.933 | 6.6219 | 7.5056 | 7.5576 | 3 | 32.9745 | 32.2524 | 32.3911
0.13635 | 0.043926 | 0.70509 | 0.00018255 | 36.6518 | 2452076.0127 | 29839.1825 | 23.7105 | 0.015511 | 0.046533 | 0.0054623 | 2603.3112 | 9.5821 | 18.496 | 15.0323 | 15.9753 | 2.25 | 27.8805 | 28.6635 | 29.117
0.025498 | 0.021048 | 0.091627 | 0.0009051 | 29.9687 | 1378104.7937 | 172160.7013 | 2.0721 | 0.0080908 | 0.024272 | 0.0072871 | 2632.8831 | 3.9114 | 0 | 0 | 0 | 0 | 0 | 0 | 0
0.19085 | 0.034664 | 0.79476 | 0.00027046 | 22.0684 | 1201940.2726 | 18810.58 | 12.9482 | 0.0084229 | 0.025269 | 0.0079184 | 2652.8544 | 1.1564 | 2.5702 | 2.0803 | 2.1043 | 1 | 43.1745 | 44.2604 | 44.5317
0.19057 | 0.039322 | 0.68794 | 0.00077518 | 41.9108 | 2113050.6679 | 28670.3525 | -69.9148 | 0.017621 | 0.052864 | 0.0059423 | 2692.1973 | 4.1766 | 24.3723 | 24.6588 | 20.238 | 2.5 | 27.6435 | 28.6415 | 27.6461
0.10315 | 0.042699 | 0.48512 | 0.00037359 | 15.7998 | 1979613.6331 | 39522.0793 | 10.2499 | 0.016728 | 0.050184 | 0.0061658 | 2657.5859 | 2.5903 | 3.4333 | 4.6077 | 4.5056 | 1.25 | 35.6829 | 34.1847 | 34.4828
0.077388 | 0.045596 | 0.44605 | 0.00012786 | 22.3827 | 1395012.1134 | 36203.893 | 2.0436 | 0.016332 | 0.048995 | 0.0073695 | 2621.7312 | 8.828 | 11.0787 | 14.1838 | 12.7565 | 2 | 34.6153 | 33.8117 | 33.3804
0.062396 | 0.021938 | 0.32187 | 0.00015795 | 37.6507 | 1216843.8795 | 46172.0467 | -19.2934 | 0.017356 | 0.052068 | 0.0077752 | 2699.239 | 6.0085 | 17.9758 | 23.7969 | 20.7559 | 2.5 | 33.7337 | 32.9036 | 32.2596
0.077598 | 0.018776 | 0.45015 | 0.00099165 | 39.9388 | 3825056.5922 | 58178.5263 | 36.9509 | 0.01748 | 0.052441 | 0.0043587 | 2698.172 | 6.0176 | 11.591 | 13.558 | 14.7883 | 1 | 21.9898 | 20.4825 | 21.2399
0.12273 | 0.016287 | 0.5709 | 0.00041456 | 24.9258 | 2743144.5872 | 38963.5896 | 30.0804 | 0.015625 | 0.046875 | 0.0051624 | 2696.6126 | 1.8353 | 5.445 | 4.7484 | 5.1385 | 1.25 | 30.6541 | 30.917 | 31.7634
0.087838 | 0.02777 | 0.28266 | 0.00022008 | 20.6341 | 1695183.1838 | 62244.8381 | 9.1275 | 0.016539 | 0.049616 | 0.0066073 | 2644.225 | 3.115 | 14.4489 | 18.7227 | 15.0124 | 1.5 | 29.6664 | 29.5118 | 28.306
0.023287 | 0.039651 | 0.071113 | 0.00035943 | 42.4298 | 1927482.9044 | 332346.6437 | -18.8999 | 0.017103 | 0.05131 | 0.007806 | 2688.8181 | 2.0106 | 0 | 0 | 0 | 0 | 0 | 0 | 0
0.049749 | 0.031483 | 0.21195 | 0.00029165 | 18.023 | 2814600.3237 | 106388.9437 | 5.0318 | 0.0095967 | 0.02879 | 0.0051004 | 2646.8756 | 3.5117 | 0 | 0 | 0 | 0 | 0 | 0 | 0
0.088211 | 0.035939 | 0.3516 | 0.00033358 | 42.4674 | 2492122.7003 | 60644.557 | -12.6865 | 0.010266 | 0.030798 | 0.0054469 | 2651.0447 | 1.556 | 4.259 | 5.9626 | 5.7329 | 2.75 | 39.253 | 37.4359 | 37.4688
0.12997 | 0.038821 | 0.51011 | 0.00030988 | 33.1604 | 1439445.065 | 32485.3189 | -26.4788 | 0.0075995 | 0.022798 | 0.0073289 | 2677.3984 | 5.4642 | 5.4939 | 6.9347 | 6.5918 | 1.25 | 39.4839 | 38.4638 | 38.2611
0.14664 | 0.039055 | 0.85331 | 0.00090302 | 44.8432 | 1909497.9952 | 21621.5464 | 62.018 | 0.017796 | 0.053389 | 0.0061511 | 2633.6276 | 1.2005 | 39.8383 | 43.508 | 38.7317 | 1.25 | 21.6802 | 21.831 | 21.2181
0.18015 | 0.028691 | 0.71284 | 0.00050329 | 44.6008 | 1348466.5576 | 22113.8895 | -30.0118 | 0.015556 | 0.046667 | 0.0074421 | 2636.3401 | 2.8434 | 22.0465 | 22.8954 | 19.3643 | 1 | 27.5378 | 28.2216 | 27.3867
0.072722 | 0.012905 | 0.33992 | 0.00015877 | 16.862 | 4591770.8492 | 85206.1846 | 10.6672 | 0.011639 | 0.034917 | 0.0040156 | 2655.7567 | 9.9957 | 18.5038 | 23.7566 | 18.7734 | 2.75 | 25.3853 | 25.3086 | 24.0087
0.096916 | 0.029999 | 0.37343 | 0.00042539 | 38.3991 | 1587801.0969 | 45303.0373 | 43.0388 | 0.01383 | 0.04149 | 0.0067829 | 2604.7743 | 1.7377 | 4.6134 | 6.8691 | 7.0531 | 1.25 | 36.723 | 34.1052 | 34.6304
0.14559 | 0.011397 | 0.49832 | 0.00091685 | 23.3284 | 3639973.9401 | 52385.8006 | -11.3027 | 0.0067566 | 0.02027 | 0.0045656 | 2653.0278 | 4.8306 | 5.0315 | 6.067 | 5.4342 | 3 | 37.8299 | 37.4002 | 36.8574
0.18192 | 0.041651 | 0.70207 | 0.0007547 | 38.1098 | 3173189.2863 | 34844.6148 | -7.4458 | 0.011274 | 0.033821 | 0.004908 | 2665.9529 | 2.1692 | 8.9254 | 8.6171 | 6.7674 | 2.75 | 32.8805 | 34.3765 | 33.1535
0.14939 | 0.018436 | 0.84935 | 0.00081827 | 16.5471 | 1177884.8488 | 17185.7152 | -28.4587 | 0.0175 | 0.0525 | 0.0078892 | 2668.8489 | 5.4852 | 8.6425 | 5.9263 | 7.6175 | 2.25 | 37.373 | 38.0749 | 39.7966
0.061794 | 0.032554 | 0.30722 | 0.00059473 | 44.7877 | 3014064.0224 | 76074.2828 | -25.4464 | 0.0067784 | 0.020335 | 0.0049364 | 2635.9405 | 4.3004 | 11.3556 | 14.8065 | 11.8805 | 2.25 | 33.0912 | 32.8345 | 31.6696
0.093253 | 0.027929 | 0.35752 | 0.00042905 | 16.3228 | 1683650.7975 | 49092.8957 | -18.3395 | 0.0071575 | 0.021473 | 0.0066366 | 2604.4408 | 7.1298 | 11.7029 | 14.8691 | 11.807 | 2.75 | 38.3138 | 38.2694 | 37.0366
0.12819 | 0.021613 | 0.76093 | 0.000174 | 36.9874 | 1289477.1407 | 20096.8494 | 11.2141 | 0.017869 | 0.053608 | 0.0075498 | 2613.6139 | 3.9346 | 23.3823 | 23.5048 | 19.0976 | 1.75 | 29.7372 | 30.824 | 29.7755
0.031329 | 0.043782 | 0.18762 | 0.00054019 | 19.9602 | 4555414.5985 | 153350.8702 | -4.5819 | 0.017017 | 0.051052 | 0.0040209 | 2668.8368 | 2.8254 | 0 | 0 | 0 | 0 | 0 | 0 | 0
0.097732 | 0.037736 | 0.31753 | 0.00084603 | 30.7637 | 2323221.7602 | 64600.4372 | -31.8819 | 0.013917 | 0.04175 | 0.005621 | 2624.8107 | 3.7596 | 10.6816 | 14.018 | 11.8025 | 2.25 | 31.8751 | 31.3304 | 30.4539
0.062756 | 0.039901 | 0.1896 | 0.00036773 | 32.264 | 1199889.5371 | 78104.0395 | -23.1831 | 0.017473 | 0.05242 | 0.0078568 | 2695.4317 | 3.5994 | 0 | 0 | 0 | 0 | 0 | 0 | 0
0.092075 | 0.039828 | 0.29062 | 0.00058933 | 19.6712 | 1918559.6528 | 64633.1875 | 20.3435 | 0.013802 | 0.041407 | 0.0062328 | 2636.8928 | 7.9094 | 24.5027 | 32.0477 | 24.875 | 1 | 24.6356 | 24.5769 | 23.1945
0.15168 | 0.040192 | 0.69048 | 0.00025267 | 35.5389 | 3609585.6434 | 36962.1548 | 32.7941 | 0.0075757 | 0.022727 | 0.0045012 | 2667.2727 | 1.8184 | 3.9271 | 3.3006 | 3.3494 | 2.25 | 36.8917 | 37.7326 | 37.9437
0.097855 | 0.036795 | 0.35757 | 0.00030741 | 34.7646 | 4587030.9946 | 81202.6146 | -41.5746 | 0.017502 | 0.052505 | 0.0040298 | 2644.1572 | 8.0969 | 16.3435 | 21.8294 | 19.273 | 2.5 | 23.5768 | 22.5601 | 21.9892
0.12723 | 0.038562 | 0.75741 | 0.00076103 | 19.5895 | 3713753.9462 | 34217.9726 | -29.3672 | 0.013409 | 0.040226 | 0.0044428 | 2676.9762 | 2.2614 | 4.8699 | 3.8214 | 4.1569 | 3 | 34.2356 | 35.1065 | 35.8733
0.14671 | 0.047544 | 0.51181 | 0.0002288 | 24.5986 | 4039597.0384 | 53384.1027 | -43.66 | 0.017679 | 0.053038 | 0.0043059 | 2654.5542 | 1.3918 | 5.1627 | 4.6572 | 5.2589 | 2.5 | 31.2059 | 31.0043 | 32.2755
0.043549 | 0.038916 | 0.14568 | 0.00088382 | 41.7206 | 3713667.7596 | 177733.3821 | 0.45953 | 0.013473 | 0.040418 | 0.0044386 | 2696.6727 | 5.2095 | 0 | 0 | 0 | 0 | 0 | 0 | 0
0.13529 | 0.020981 | 0.69749 | 0.000807 | 35.2279 | 1626084.3046 | 24691.3318 | 0.21351 | 0.0074661 | 0.022398 | 0.0067425 | 2605.6759 | 3.7569 | 4.8161 | 3.8085 | 4.6985 | 1.25 | 38.9915 | 39.1012 | 40.3535
0.17979 | 0.015162 | 1.0066 | 0.00073707 | 16.7368 | 1491573.0957 | 16277.4008 | 35.6363 | 0.015701 | 0.047104 | 0.0069935 | 2673.3999 | 9.3535 | 11.4219 | 6.9575 | 10.0623 | 2.25 | 34.4209 | 35.1135 | 37.3629
0.18522 | 0.036012 | 1.0931 | 0.00092054 | 30.2072 | 1331415.6602 | 14228.1667 | -65.2879 | 0.0075724 | 0.022717 | 0.0074366 | 2650.545 | 5.9728 | 8.4902 | 6.0042 | 6.8024 | 1.25 | 37.3329 | 38.527 | 39.2578
0.14008 | 0.031205 | 0.60738 | 0.00066178 | 16.9428 | 3625807.6863 | 42212.0232 | 18.02 | 0.0058165 | 0.01745 | 0.0045017 | 2611.1164 | 7.946 | 6.8233 | 7.5097 | 7.0657 | 2.25 | 35.122 | 34.9335 | 34.629
0.10315 | 0.021543 | 0.38398 | 0.00057293 | 40.5911 | 2028063.2386 | 49889.1835 | 43.2873 | 0.017716 | 0.053147 | 0.0060132 | 2674.5294 | 8.3433 | 15.1434 | 21.0892 | 19.9791 | 3 | 31.5327 | 29.8681 | 29.7766
0.11356 | 0.040952 | 0.44598 | 0.00032397 | 32.1433 | 1658228.8807 | 39439.4527 | -41.9913 | 0.013319 | 0.039958 | 0.0067528 | 2638.4219 | 6.115 | 7.7674 | 10.5516 | 10.0905 | 2.75 | 37.9535 | 36.437 | 36.356
0.10073 | 0.036482 | 0.33886 | 0.00089268 | 44.9344 | 2882901.3452 | 67104.8149 | 38.5861 | 0.017226 | 0.051677 | 0.0050214 | 2636.467 | 8.4819 | 21.1796 | 28.4406 | 25.424 | 2.5 | 25.8794 | 24.753 | 24.2624
0.15438 | 0.048309 | 0.53936 | 0.00051466 | 29.6431 | 4221294.9491 | 51659.0562 | -15.5507 | 0.013646 | 0.040939 | 0.004202 | 2621.1854 | 8.576 | 8.8062 | 10.9447 | 11.257 | 1.5 | 26.2448 | 24.8307 | 25.1181
0.07458 | 0.029733 | 0.32241 | 0.00053331 | 29.2918 | 1367795.6371 | 48795.5703 | 12.9198 | 0.012348 | 0.037045 | 0.0073223 | 2671.7581 | 1.3308 | 4.6437 | 6.1784 | 5.4925 | 2.75 | 42.3348 | 41.4155 | 40.8897
0.18168 | 0.027181 | 1.0731 | 0.00044986 | 44.2467 | 3501739.3292 | 23665.753 | -62.1239 | 0.01563 | 0.046889 | 0.0046169 | 2626.8387 | 1.6223 | 47.5236 | 51.6645 | 45.6593 | 3 | 21.2976 | 21.5146 | 20.8324
0.14635 | 0.040204 | 0.56274 | 0.00017334 | 17.2178 | 1972383.3776 | 33528.1766 | 30.2385 | 0.010129 | 0.030386 | 0.0060899 | 2642.3657 | 1.6598 | 1.8525 | 2.2159 | 2.3096 | 2.5 | 45.0164 | 43.7669 | 44.3014
0.15959 | 0.041476 | 0.92352 | 0.00047059 | 28.2588 | 1457557.5989 | 17545.948 | 34.3946 | 0.017623 | 0.052869 | 0.0070775 | 2674.3758 | 2.6257 | 20.0109 | 20.17 | 16.3934 | 2 | 30.3288 | 31.4071 | 30.3576
0.12269 | 0.0368 | 0.72711 | 0.00071628 | 39.7673 | 1589898.5887 | 23391.5612 | -34.6717 | 0.011981 | 0.035943 | 0.0068104 | 2686.8152 | 3.5671 | 12.2048 | 11.4718 | 9.3027 | 3 | 36.544 | 38.0039 | 36.9514
0.097262 | 0.0451 | 0.43822 | 0.00024286 | 31.4843 | 1210460.6957 | 34608.0709 | -23.4508 | 0.010911 | 0.032733 | 0.0079763 | 2684.3533 | 1.5358 | 2.797 | 3.6217 | 3.8158 | 2.75 | 47.2752 | 45.3881 | 46.0258
0.035229 | 0.038428 | 0.11672 | 0.00059064 | 15.4948 | 3011871.7316 | 214128.3139 | -7.5353 | 0.006842 | 0.020526 | 0.0052826 | 2670.1944 | 2.979 | 0 | 0 | 0 | 0 | 0 | 0 | 0
0.04883 | 0.041959 | 0.20431 | 0.0005577 | 21.2277 | 2441677.2062 | 102733.1155 | 4.6792 | 0.0088729 | 0.026619 | 0.0054725 | 2675.4644 | 3.6001 | 0 | 0 | 0 | 0 | 0 | 0 | 0
0.14061 | 0.033994 | 0.63291 | 0.00024995 | 20.4552 | 4224707.8174 | 43712.8499 | 31.735 | 0.01609 | 0.04827 | 0.004169 | 2640.1273 | 4.6405 | 6.4712 | 5.7945 | 6.7739 | 1.75 | 27.8342 | 27.5449 | 28.7222
0.11344 | 0.045958 | 0.53239 | 0.00063111 | 32.2937 | 3594457.0386 | 47841.0362 | 21.7436 | 0.0085779 | 0.025734 | 0.0045111 | 2666.4517 | 3.749 | 3.941 | 4.8863 | 5.0351 | 2.75 | 37.3975 | 36.0017 | 36.2922
0.020477 | 0.022404 | 0.076517 | 0.00037272 | 18.203 | 2280076.2532 | 265559.8504 | -2.4117 | 0.010063 | 0.030189 | 0.0056735 | 2689.4501 | 6.0406 | 0 | 0 | 0 | 0 | 0 | 0 | 0
0.07522 | 0.041005 | 0.27489 | 0.00080411 | 16.987 | 2217177.2289 | 74449.2781 | 10.2196 | 0.0079114 | 0.023734 | 0.0058762 | 2646.2485 | 1.0767 | 5.1022 | 6.6571 | 5.1843 | 2.5 | 39.8901 | 39.8342 | 38.4751
0.021466 | 0.012564 | 0.10768 | 0.00096246 | 39.793 | 1629286.0555 | 159657.6763 | -10.0298 | 0.013054 | 0.039162 | 0.0067173 | 2693.056 | 6.019 | 0 | 0 | 0 | 0 | 0 | 0 | 0
0.12332 | 0.021006 | 0.6707 | 0.00074272 | 25.1123 | 2119620.8095 | 29218.3109 | -37.4068 | 0.00893 | 0.02679 | 0.0058858 | 2653.227 | 4.4269 | 4.3788 | 4.2758 | 4.8567 | 1.75 | 38.3675 | 37.7746 | 38.5949